## Sheet1
关注要素层次 | 下一低分析层次 | 上一高层次功能及要求 | 功能 | 下一低层次功能 | 故障影响 | 严重度(S) | 故障模式 | 故障起因 | 发生度(O) | 探测度(D) | 预防控制措施 | 探测控制措施
船体 | 船体 | 满足系统持续运行要求 | 波浪激活体 提供水密舱室 结构连接与载荷传递 压载物容纳 | 实现船体的波浪激活体 提供水密舱室 结构连接与载荷传递 压载物容纳 | 严重结构故障 | 4 | 严重结构故障 | 极端波浪事件加载（过载） | 3 | 2 | 无 | 1) 监视 2) SCADA 3) 等；如可能，进干船坞维修，否则项目损失
船体 | 船体 | 满足系统持续运行要求 | 波浪激活体 提供水密舱室 结构连接与载荷传递 压载物容纳 | 实现船体的波浪激活体 提供水密舱室 结构连接与载荷传递 压载物容纳 | 严重结构故障 | 4 | 严重结构故障 | 疲劳及其他退化机制 | 7 | 2 | 无 | 1) 监视 2) SCADA 3) 等；如可能，进干船坞维修，否则项目损失
船体 | 前浮子 后浮子 | 满足系统持续运行要求 | 波浪激活体 提供水密舱室 | 实现前浮子 后浮子的波浪激活体 提供水密舱室 | 1) 性能欠佳 2) 浮力变化 3) 仅部分水可能排出（见注释） | 1 | 浮体上的裂纹/孔洞（导致进水） | FRP泄漏（例如：制造缺陷、装配）*非船舶撞击* | 4 | 2 |  | 1) 浮子吃水线的目视检查 2) 编码器检测到的浮子平均角度；干船坞进行FRP修复
船体 | 前浮子 后浮子 | 满足系统持续运行要求 | 波浪激活体 提供水密舱室 | 实现前浮子 后浮子的波浪激活体 提供水密舱室 | 1) 性能欠佳 2) 浮力变化 3) 仅部分水可能排出（见注释） | 1 | 浮体上的裂纹/孔洞（导致进水） | FRP泄漏 - 载荷不确定性导致的疲劳裂纹 | 7 | 2 |  | 1) 浮子吃水线的目视检查 2) 编码器检测到的浮子平均角度；干船坞进行FRP修复
船体 | 前浮子 后浮子 | 满足系统持续运行要求 | 波浪激活体 提供水密舱室 | 实现前浮子 后浮子的波浪激活体 提供水密舱室 | 轴承故障 | 1 | 锁定/运动减小 | 碎屑卡在浮子与机舱（或立柱）之间 | 6 | 2 | 监控摄像头检查/目视检查 | 1) PTO不运动或运动减少
船体 | 前浮子 后浮子 | 满足系统持续运行要求 | 波浪激活体 提供水密舱室 | 实现前浮子 后浮子的波浪激活体 提供水密舱室 | 轴承故障 | 1 | 锁定/运动减小 | 大型哺乳动物卡在浮筒与机舱（或立柱）之间 | 3 | 2 |  | 1) PTO不运动或运动减少
船体 | 前浮子 后浮子 | 满足系统持续运行要求 | 波浪激活体 提供水密舱室 | 实现前浮子 后浮子的波浪激活体 提供水密舱室 | 1) 哺乳动物卷入 | 1 | 海洋哺乳动物捕获 | 大型哺乳动物卡在浮筒与机舱（或立柱）之间 | 6 | 2 |  | 1) 监视摄像头；移除海洋哺乳动物
船体 | 前浮子 后浮子 | 满足系统持续运行要求 | 波浪激活体 提供水密舱室 | 实现前浮子 后浮子的波浪激活体 提供水密舱室 | 1) 人员被困 | 10 | 维修人员被困 | 维修工人跌入前浮体与机舱之间 | 3 | 2 |  | 1) 监视摄像头
船体 | 前浮子 后浮子 | 满足系统持续运行要求 | 波浪激活体 提供水密舱室 | 实现前浮子 后浮子的波浪激活体 提供水密舱室 | 1) 人员被困 | 10 | 人员被困 | 未经授权的人员跌入前浮筒与发动机短舱之间 | 3 | 2 |  | 1) 监视摄像头
船体 | 前浮子 后浮子 | 满足系统持续运行要求 | 波浪激活体 提供水密舱室 | 实现前浮子 后浮子的波浪激活体 提供水密舱室 | 1) 性能下降 | 1 | 浮筒上的孔洞（导致排水） | 碎屑卡在浮子与另一个物体之间，导致磨损并形成孔洞，从而改变浮力 | 5 | 2 | 监控摄像头检查/目视检查 | 1) 浮子吃水线的目视检查 2) 编码器检测到的浮子平均角度；干船坞进行FRP修复
船体 | 前浮子 后浮子 | 满足系统持续运行要求 | 波浪激活体 提供水密舱室 | 实现前浮子 后浮子的波浪激活体 提供水密舱室 | 1) 性能下降 | 1 | 浮筒上的孔洞（导致排水） | 浮臂弯曲超过预期。磨损产生孔洞，改变浮力。 | 5 | 2 | 监控摄像头检查/目视检查 | 1) 浮子吃水线的目视检查 2) 编码器检测到的浮子平均角度；干船坞进行FRP修复
船体 | 前浮子 后浮子 | 满足系统持续运行要求 | 波浪激活体 提供水密舱室 | 实现前浮子 后浮子的波浪激活体 提供水密舱室 | 1) 性能欠佳 2) 袭击事件期间发电机转速增加（>20 RPM） 3) 浮力变化 | 4 | 浮筒上的孔洞（导致排水） | PTC温度传感器故障 | 8 | 2 | 无 | 1) 浮子吃水线的目视检查 2) 编码器检测到的浮子平均角度；若可能，现场进行FRP修复（破洞在水线以上且位置已知） 最坏情况：干船坞检查和修复WEC。
船体 | 前浮子 后浮子 | 满足系统持续运行要求 | 波浪激活体 提供水密舱室 | 实现前浮子 后浮子的波浪激活体 提供水密舱室 | 1) 浮子的波浪载荷不再传递到转子 2) 发电量损失 3) 浮子搁浅/漂离出海 | 4 | 前/后浮体断裂脱落 | 单臂断裂导致另一臂应力升高，双臂均断裂，浮体失控 | 4 | 2 | 1) 监视 2) 目视检测 3) 在第二根臂断裂前进干船坞 | 1) 编码器检测的浮子平均角度
船体 | 前部浮筒驱动臂 | 满足系统持续运行要求 | 驱动右舷/左舷发电机转子，限制浮子绕机舱的相对俯仰运动 | 实现前部浮筒驱动臂的驱动右舷/左舷发电机转子，限制浮子绕机舱的相对俯仰运动 | 1) 浮子的波浪载荷不再传递到转子 2) 发电量损失 3) 惰轮臂额外载荷 | 1 | 驱动臂断裂 | 由于载荷不确定导致的浮臂疲劳 | 7 | 2 | 无 | 1) PTO不运动
船体 | 前部浮筒驱动臂 | 满足系统持续运行要求 | 驱动右舷/左舷发电机转子，限制浮子绕机舱的相对俯仰运动 | 实现前部浮筒驱动臂的驱动右舷/左舷发电机转子，限制浮子绕机舱的相对俯仰运动 | 1) 浮子的波浪载荷不再传递到转子 2) 发电量损失 3) 惰轮臂额外载荷 | 1 | 驱动臂断裂 | 浮臂磨损，由于挠曲 | 7 | 2 | 目视检查，必要时维修 | 1) PTO不运动
船体 | 前部浮筒驱动臂 | 满足系统持续运行要求 | 驱动右舷/左舷发电机转子，限制浮子绕机舱的相对俯仰运动 | 实现前部浮筒驱动臂的驱动右舷/左舷发电机转子，限制浮子绕机舱的相对俯仰运动 | 1) 浮子的波浪载荷不再传递到转子 2) 发电量损失 3) 惰轮臂额外载荷 | 3 | 驱动臂断裂 | 背铁短路导致高涡流损耗 | 4 | 2 | 无 | 1) PTO不运动
船体 | 前部浮筒惰轮臂 | 满足系统持续运行要求 | 将浮体约束在相对于机舱的纵摇方向 | 实现前部浮筒惰轮臂的将浮体约束在相对于机舱的纵摇方向 | 1) 浮子的波浪载荷不再传递到惰轮侧的机舱管 2) 驱动臂额外载荷 | 1 | 惰轮臂断裂 | 由于载荷不确定导致的浮臂疲劳 | 7 | 2 |  | 1) 监视摄像头；进干船坞将浮臂重新连接至WEC
船体 | 前部浮筒惰轮臂 | 满足系统持续运行要求 | 将浮体约束在相对于机舱的纵摇方向 | 实现前部浮筒惰轮臂的将浮体约束在相对于机舱的纵摇方向 | 1) 浮子的波浪载荷不再传递到惰轮侧的机舱管 2) 驱动臂额外载荷 | 1 | 惰轮臂断裂 | 浮臂磨损，由于挠曲 | 7 | 2 | 目视检查，必要时维修 | 1) 监视摄像头；进干船坞将浮臂重新连接至WEC
船体 | 前部浮筒惰轮臂 | 满足系统持续运行要求 | 将浮体约束在相对于机舱的纵摇方向 | 实现前部浮筒惰轮臂的将浮体约束在相对于机舱的纵摇方向 | 1) 浮子的波浪载荷不再传递到惰轮侧的机舱管 2) 驱动臂额外载荷 | 3 | 惰轮臂断裂 | 背铁短路导致高涡流损耗 | 4 | 2 | 无 | 1) 监视摄像头；进干船坞将浮臂重新连接至WEC
船体 | 机舱管 | 满足系统持续运行要求 | 机舱组件与Spar之间的刚性连接 | 实现机舱管的机舱组件与Spar之间的刚性连接 | 1) 经由破洞进水 2) 舱底泵排出机舱管和立柱舱室内的水 | 1 | 单个隔舱上的孔洞 | FRP泄漏（例如：制造缺陷、装配） | 4 | 2 |  | 1) 舱底水检测；现场修复
船体 | 机舱管 | 满足系统持续运行要求 | 机舱组件与Spar之间的刚性连接 | 实现机舱管的机舱组件与Spar之间的刚性连接 | 1) 经由破洞进水 2) 舱底泵排出机舱管和立柱舱室内的水 | 1 | 单个隔舱上的孔洞 | FRP泄漏 - 载荷不确定性导致的疲劳裂纹 | 7 | 2 |  | 1) 舱底水检测；干船坞进行FRP修复和更换损坏部件
船体 | 部件损坏，碎屑进入气隙造成更多损坏 | 满足系统持续运行要求 | 水密舱室的设置 | 实现部件损坏，碎屑进入气隙造成更多损坏的水密舱室的设置 | 船体上的裂纹/孔洞（无水进入/排出） | 1 | 单个隔舱上的孔洞 | FRP泄漏（例如：制造缺陷、装配） | 4 | 2 |  | 未检测到；无需维修
船体 | 部件损坏，碎屑进入气隙造成更多损坏 | 满足系统持续运行要求 | 水密舱室的设置 | 实现部件损坏，碎屑进入气隙造成更多损坏的水密舱室的设置 | 船体上的裂纹/孔洞（无水进入/排出） | 1 | 单个隔舱上的孔洞 | FRP泄漏 - 载荷不确定性导致的疲劳裂纹 | 5 | 2 |  | 未检测到；无需维修
船体 | 右舷PTO壳体（右舷动力输出壳体） | 满足系统持续运行要求 | 水密舱室的设置 | 实现右舷PTO壳体的水密舱室的设置 | 1) 经由破洞进水（舱底泵将水排出舱室） | 1 | 单个隔舱上的孔洞 | FRP泄漏（例如：制造缺陷、装配） | 3 | 2 |  | 1) 舱底水检测；现场修复
船体 | 右舷PTO壳体（右舷动力输出壳体） | 满足系统持续运行要求 | 水密舱室的设置 | 实现右舷PTO壳体的水密舱室的设置 | 1) 经由破洞进水（舱底泵将水排出舱室） | 1 | 单个隔舱上的孔洞 | FRP泄漏 - 载荷不确定性导致的疲劳裂纹 | 7 | 2 |  | 1) 舱底水检测；干船坞进行FRP修复和更换损坏部件
船体 | 右舷PTO壳体（右舷动力输出壳体） | 满足系统持续运行要求 | 水密舱室的设置 | 实现右舷PTO壳体的水密舱室的设置 | 1) 经由破洞进水（舱底泵将水排出舱室） | 3 | 单个隔舱上的孔洞 | 定子段内部冷却管堵塞或泄漏 | 3 | 2 |  | 1) 舱底水检测；若可能，现场进行FRP修复（破洞在水线以上且位置已知） 最坏情况：干船坞检查和修复WEC。
船体 | 控制室 | 满足系统持续运行要求 | 水密舱室的设置 | 实现控制室的水密舱室的设置 | 1) 经由破洞进水（舱底泵将水排出舱室） | 1 | 单个隔舱上的孔洞 | FRP泄漏（例如：制造缺陷、装配）非船舶撞击 | 3 | 2 |  | 1) 舱底水检测；现场修复
船体 | 控制室 | 满足系统持续运行要求 | 水密舱室的设置 | 实现控制室的水密舱室的设置 | 1) 经由破洞进水（舱底泵将水排出舱室） | 1 | 单个隔舱上的孔洞 | FRP泄漏 - 载荷不确定性导致的疲劳裂纹 | 4 | 2 |  | 1) 舱底水检测；干船坞进行FRP修复和更换损坏部件
船体 | 控制室 | 满足系统持续运行要求 | 水密舱室的设置 | 实现控制室的水密舱室的设置 | 1) 经由破洞进水（舱底泵将水排出舱室） | 3 | 单个隔舱上的孔洞 | 背铁短路导致高涡流损耗 | 3 | 2 |  | 1) 舱底水检测；若可能，现场进行FRP修复（破洞在水线以上且位置已知） 最坏情况：干船坞检查和修复WEC。
船体 | 翼梁 - 右舷 / 翼梁 - 左舷 | 满足系统持续运行要求 | 机舱管与减震器之间的刚性连接 | 实现翼梁 - 右舷 / 翼梁 - 左舷的机舱管与减震器之间的刚性连接 | 1) 经由破洞进水（舱底泵将水排出舱室） | 1 | 单个隔舱上的孔洞 | FRP泄漏（例如：制造缺陷、装配）非船舶撞击 | 4 | 2 |  | 1) 舱底水检测；现场修复
船体 | 翼梁 - 右舷 / 翼梁 - 左舷 | 满足系统持续运行要求 | 机舱管与减震器之间的刚性连接 | 实现翼梁 - 右舷 / 翼梁 - 左舷的机舱管与减震器之间的刚性连接 | 1) 经由破洞进水（舱底泵将水排出舱室） | 1 | 单个隔舱上的孔洞 | FRP泄漏 - 载荷不确定性导致的疲劳裂纹 | 5 | 2 |  | 1) IMU（惯性测量单元）方向
船体 | 翼梁 - 右舷 / 翼梁 - 左舷 | 满足系统持续运行要求 | 机舱管与减震器之间的刚性连接 | 实现翼梁 - 右舷 / 翼梁 - 左舷的机舱管与减震器之间的刚性连接 | 1) 经由破洞进水（舱底泵将水排出舱室） | 2 | 单个隔舱上的孔洞 | PTC温度传感器故障 | 8 | 2 |  | 1) 监视摄像头 2) 目视检查 3) 浮筒上的液位传感器；如可能，现场FRP修复（孔位于水线上且已知位置）最坏情况：进干船坞检查和维修WEC
船体 | 翼梁 - 右舷 / 翼梁 - 左舷 | 满足系统持续运行要求 | 机舱管与减震器之间的刚性连接 | 实现翼梁 - 右舷 / 翼梁 - 左舷的机舱管与减震器之间的刚性连接 | 1) 经由破洞进水（舱底泵将水排出舱室） | 2 | 单个隔舱上的孔洞 | 工作船碰撞 | 5 | 2 |  | 1) 监视摄像头 2) 目视检查 3) 浮筒上的液位传感器；如可能，现场FRP修复（孔位于水线上且已知位置）最坏情况：进干船坞检查和维修WEC
船体 | 翼梁 - 右舷/左舷上部复合材料/复合材料接头和下部复合材料/钢接头 | 满足系统持续运行要求 | 上部桅杆段与下部桅杆段之间的连接 | 实现翼梁 - 右舷/左舷上部复合材料/复合材料接头和下部复合材料/钢接头的上部桅杆段与下部桅杆段之间的连接 | 1) 立柱分段脱开 | 1 | 结构故障 | 极端波浪事件加载（过载） | 5 | 2 |  | 1) 目视检查；干船坞修复
船体 | 翼梁 - 右舷/左舷上部复合材料/复合材料接头和下部复合材料/钢接头 | 满足系统持续运行要求 | 上部桅杆段与下部桅杆段之间的连接 | 实现翼梁 - 右舷/左舷上部复合材料/复合材料接头和下部复合材料/钢接头的上部桅杆段与下部桅杆段之间的连接 | 1) 立柱分段脱开 | 1 | 结构故障 | 腐蚀（包括缝隙腐蚀） | 7 | 2 |  | 1) 目视检查；干船坞修复
船体 | 翼梁 - 右舷/左舷上部复合材料/复合材料接头和下部复合材料/钢接头 | 满足系统持续运行要求 | 上部桅杆段与下部桅杆段之间的连接 | 实现翼梁 - 右舷/左舷上部复合材料/复合材料接头和下部复合材料/钢接头的上部桅杆段与下部桅杆段之间的连接 | 1) 立柱分段脱开 | 1 | 定子分段电气隔离 | 由于载荷不确定导致的疲劳裂纹 | 7 | 2 |  | 1) 目视检查；干船坞修复
船体 | 阻尼器 | 满足系统持续运行要求 | 惯性/阻力反作用 | 实现阻尼器的惯性/阻力反作用 | 船体上的裂纹/孔洞（无水进入/排出） | 1 | 单个隔舱上的孔洞 | FRP泄漏（例如：制造缺陷、装配）非船舶撞击 | 4 | 2 |  | 未检测到；无需维修
船体 | 阻尼器 | 满足系统持续运行要求 | 惯性/阻力反作用 | 实现阻尼器的惯性/阻力反作用 | 船体上的裂纹/孔洞（无水进入/排出） | 1 | 单个隔舱上的孔洞 | FRP泄漏 - 载荷不确定性导致的疲劳裂纹 | 7 | 2 |  | 未检测到；无需维修
船体 | 阻尼器/系泊缆耳连接 | 满足系统持续运行要求 | 系泊缆与波浪能转换装置船体之间的载荷传递 | 实现阻尼器/系泊缆耳连接的系泊缆与波浪能转换装置船体之间的载荷传递 | 1. 系泊连接失效，从而丧失定位能力；2. 监视圈显著增大；3. 脐带缆失效。 | 1 | 连接断裂（纤维增强聚合物断裂） | 极端波浪事件加载（过载） | 5 | 2 |  | 1) GPS位置报警
船体 | 阻尼器/系泊缆耳连接 | 满足系统持续运行要求 | 系泊缆与波浪能转换装置船体之间的载荷传递 | 实现阻尼器/系泊缆耳连接的系泊缆与波浪能转换装置船体之间的载荷传递 | 1. 系泊连接失效，从而丧失定位能力；2. 监视圈显著增大；3. 脐带缆失效。 | 1 | 连接断裂（纤维增强聚合物断裂） | 疲劳 | 7 | 2 |  | 1) GPS位置报警
船体 | HAT加强筋（HAT型加强筋） | 满足系统持续运行要求 | 为浮体、机舱和阻尼器提供额外刚度 | 实现HAT加强筋的为浮体、机舱和阻尼器提供额外刚度 | 1. 部件刚度降低；2. 部件过度变形，导致其他故障模式发生概率增加，例如因浮筒变形导致气隙减小或海水泄漏。 | 1 | 分层 | 极端波浪事件加载（过载） | 4 | 2 |  | 1) 目视检查；干船坞修复
船体 | HAT加强筋（HAT型加强筋） | 满足系统持续运行要求 | 为浮体、机舱和阻尼器提供额外刚度 | 实现HAT加强筋的为浮体、机舱和阻尼器提供额外刚度 | 1. 部件刚度降低；2. 部件过度变形，导致其他故障模式发生概率增加，例如因浮筒变形导致气隙减小或海水泄漏。 | 1 | 分层 | 疲劳 | 6 | 2 |  | 1) 目视检查；干船坞修复
动力输出装置 | 动力输出装置 | 满足系统持续运行要求 | PTO功能包括机电能量转换、扭矩传输、将发电机约束为单自由度旋转并保持转子/定子气隙，同时最小化摩擦。PTO由电气与机械部件组成。 | 实现动力输出装置的PTO功能包括机电能量转换、扭矩传输、将发电机约束为单自由度旋转并保持转子/定子气隙，同时最小化摩擦。PTO由电气与机械 | 机械方面 | 4 | 结构故障 / 失去PTO | 前后配置中的载荷大于预测值（注意：CPwr数值建模无法准确表示前后配置中极低干舷的前浮筒） | 3 | 2 | 监测应变片（可能不在前浮体或臂上，而是在轴和/或机舱管上） | 1) 监视 2) SCADA 3) 等；如可能，进干船坞维修，否则项目损失
动力输出装置 | 定子段 | 满足系统持续运行要求 | 机电能量转换 | 实现定子段的机电能量转换 | 电气 | 1 | 由于电气短路引起的火灾/烟雾，定子段失效，PTO失效 | 电气短路（非潮湿或腐蚀） - 线圈短路 - 连接器短路 - PTC或KTY电路短路 造成过热状况，导致起火/冒烟 | 4 | 2 | 自动灭火器 | 空气质量下降
动力输出装置 | 定子段 | 满足系统持续运行要求 | 机电能量转换 | 实现定子段的机电能量转换 | 电气 | 1 | 定子段失效 | 单定子段过热原因： | 5 | 2 | 1) KTY 84传感器 - 各段数据趋势分析的温度监测电路 | 1) 定子故障报警 - 定子段超温 2) PTO停机故障报警 3) KTY温度监控数据；1) 进干船坞更换定子段，2) 确定该段无问题，并使用少一段的PTO运行。PTO设计为可在任意数量定子段下运行
动力输出装置 | 定子段 | 满足系统持续运行要求 | 机电能量转换 | 实现定子段的机电能量转换 | 机械方面 | 1 | 单个或多个定子段故障 | 腐蚀引起的故障 | 4 | 2 | 1) 目视检查 2) 监控系统摄像头 3) KTC定子温度曲线监测。超温前若超出工作范围则报警。 | 1) PTC定子故障报警 - 定子段过温
动力输出装置 | 定子段 | 满足系统持续运行要求 | 机电能量转换 | 实现定子段的机电能量转换 | 机械方面 | 1 | 单个或多个定子段故障 | 制造缺陷导致故障 | 3 | 2 | 1) 目视检查 2) 监控系统摄像头 3) KTC定子温度曲线监测。超温前若超出工作范围则报警。 | 1) PTC定子故障报警 - 定子段过温
动力输出装置 | 定子段 | 满足系统持续运行要求 | 机电能量转换 | 实现定子段的机电能量转换 | 电气 | 1 | 单个定子段故障 | 潮湿引起的故障，潮湿导致定子内部电气短路 | 4 | 2 | 1) 隔舱环境监测-空调系统将湿度和水分保持在舱室规范内 | 摩擦增加
动力输出装置 | 定子段 | 满足系统持续运行要求 | 机电能量转换 | 实现定子段的机电能量转换 | 机械方面 | 1 | 多个定子段故障 | 振动引起的故障 | 5 | 2 | 1) 振动监测 2) 智能小车上的扭矩杆测力传感器 | PTO阻尼降低
动力输出装置 | 定子段 | 满足系统持续运行要求 | 机电能量转换 | 实现定子段的机电能量转换 | 1) 定子段失效 | 1 | 多个定子段故障 | 来自转子的意外撞击，或定子段与转子之间的运行撞击 | 3 | 2 | 孤岛模式 | SCADA诊断
动力输出装置 | 转子段 | 满足系统持续运行要求 | 固定转子就位 | 实现转子段的固定转子就位 | 监控 - 目视检查 | 1 | 机械故障 | 腐蚀引起的故障 | 5 | 2 | 1) 隔舱环境监测-空调系统将湿度和水分保持在舱室规范内 | 1) 监视系统 - PTO可见光和红外摄像头 2) 振动监测：振动传感器阈值高报警。；进干船坞维修
动力输出装置 | 转子段 | 满足系统持续运行要求 | 固定转子就位 | 实现转子段的固定转子就位 | T型杆硬件故障 - 固定T型杆的螺栓 | 1 | 机械故障 | 制造缺陷导致故障 | 3 | 2 | 1) 监视系统摄像头 2) 目视检查 3) 智能定子小车上的气隙测量 | 1) 监视系统 - PTO可见光和红外摄像头 2) 振动监测：振动传感器阈值高报警。；进干船坞维修
动力输出装置 | 转子段 | 满足系统持续运行要求 | 固定转子就位 | 实现转子段的固定转子就位 | SCADA诊断 | 1 | 机械故障 | 振动引起的故障 | 7 | 2 | 1) 监视系统摄像头 2) 目视检查 3) 智能定子小车上的气隙测量 | 监控摄像头；干船坞维修
动力输出装置 | 转子段 | 满足系统持续运行要求 | PTO停运并电气隔离 | 实现转子段的PTO停运并电气隔离 | 1) 场强失效 | 1 | 单个转子磁铁失效 | 腐蚀引起的故障 | 5 | 2 | 目视检查 | 目视检查；干船坞修理
动力输出装置 | 转子段 | 满足系统持续运行要求 | PTO停运并电气隔离 | 实现转子段的PTO停运并电气隔离 | 1) 场强失效 | 1 | 单个转子磁铁失效 | 制造缺陷导致故障 | 4 | 2 | 目视检查 | 目视检查；干船坞修理
动力输出装置 | 转子段 | 满足系统持续运行要求 | PTO停运并电气隔离 | 实现转子段的PTO停运并电气隔离 | 1) 场强失效 | 1 | 单个转子磁铁失效 | 振动引起的故障 | 7 | 2 | 目视检查 | 目视检查；干船坞修理
动力输出装置 | 转子段 | 满足系统持续运行要求 | PTO停运并电气隔离 | 实现转子段的PTO停运并电气隔离 | 转子在θ角工作范围内部分区域的电磁场（EMF）减小。 | 1 | 1) 定子中短路 - 大电流和热量导致 2) 在故障定子段运行范围内磁体退磁 | 定子段故障 - 高电流 - 高温 伴随振动 | 3 | 2 | 设计 | 无；干船坞维修
动力输出装置 | 定子电缆 | 满足系统持续运行要求 | PTO舱内定子分段与干燥控制室中MoMos之间的连接（取力器舱内定子分段与干燥控制室中电机模块之间的连接） | 实现定子电缆的PTO舱内定子分段与干燥控制室中MoMos之间的连接 | 1) 定子段失效 | 1 | 定子电缆开路 | 腐蚀引起的故障 | 7 | 2 |  | SCADA诊断；接受故障或进坞维修
动力输出装置 | 定子电缆 | 满足系统持续运行要求 | PTO舱内定子分段与干燥控制室中MoMos之间的连接（取力器舱内定子分段与干燥控制室中电机模块之间的连接） | 实现定子电缆的PTO舱内定子分段与干燥控制室中MoMos之间的连接 | 1) 定子段失效 | 1 | 定子电缆开路 | 制造缺陷导致故障 | 3 | 2 |  | SCADA诊断；接受故障或进坞维修
动力输出装置 | 定子电缆 | 满足系统持续运行要求 | PTO舱内定子分段与干燥控制室中MoMos之间的连接（取力器舱内定子分段与干燥控制室中电机模块之间的连接） | 实现定子电缆的PTO舱内定子分段与干燥控制室中MoMos之间的连接 | 1) 定子段失效 | 1 | 定子电缆短路 | 潮湿引起的故障 | 4 | 2 |  | SCADA诊断；1) 断路器自动跳闸 2) 接受故障或进坞维修
动力输出装置 | 定子电缆 | 满足系统持续运行要求 | PTO舱内定子分段与干燥控制室中MoMos之间的连接（取力器舱内定子分段与干燥控制室中电机模块之间的连接） | 实现定子电缆的PTO舱内定子分段与干燥控制室中MoMos之间的连接 | 1) 定子段失效 | 1 | 定子电缆开路 | 振动引起的故障 | 7 | 2 |  | SCADA诊断；接受故障或进坞维修
动力输出装置 | PTO与壳体接口（取力器与壳体接口） | 满足系统持续运行要求 | 将PTO和转子载荷传递到下部结构 | 实现PTO与壳体接口的将PTO和转子载荷传递到下部结构 | 1) PTO传递扭矩损失 2) PTO舱进水 3) 碎屑脱落 | 1 | FRP断裂（纤维增强塑料断裂） | 磨损/疲劳 | 4 | 2 |  | 1) 振动传感器和轴承温度 2) 相对于波浪气候和阻尼的异常速度；干船坞维修
动力输出装置 | PTO与壳体接口（取力器与壳体接口） | 满足系统持续运行要求 | 将PTO和转子载荷传递到下部结构 | 实现PTO与壳体接口的将PTO和转子载荷传递到下部结构 | 1) PTO传递扭矩损失 2) PTO舱进水 3) 碎屑脱落 | 1 | FRP断裂（纤维增强塑料断裂） | 制造缺陷 | 3 | 2 |  | 1) 振动传感器和轴承温度 2) 相对于波浪气候和阻尼的异常速度；干船坞维修
动力输出装置 | PTO与壳体接口（取力器与壳体接口） | 满足系统持续运行要求 | 将PTO和转子载荷传递到下部结构 | 实现PTO与壳体接口的将PTO和转子载荷传递到下部结构 | 1) PTO传递扭矩损失 2) PTO舱进水 3) 碎屑脱落 | 1 | FRP断裂（纤维增强塑料断裂） | 污染、腐蚀 | 3 | 2 |  | 1) 振动传感器和轴承温度 2) 相对于波浪气候和阻尼的异常速度；干船坞维修
动力输出装置 | PTO与壳体接口（取力器与壳体接口） | 满足系统持续运行要求 | 将PTO和转子载荷传递到下部结构 | 实现PTO与壳体接口的将PTO和转子载荷传递到下部结构 | 1) PTO传递扭矩损失 2) PTO舱进水 3) 碎屑脱落 | 1 | FRP断裂（纤维增强塑料断裂） | 极端加载 | 4 | 2 |  | 1) 振动传感器和轴承温度 2) 相对于波浪气候和阻尼的异常速度；干船坞维修
动力输出装置 | PTO轴（取力器轴） | 满足系统持续运行要求 | 将扭矩从浮子驱动臂传递到转子 | 实现PTO轴的将扭矩从浮子驱动臂传递到转子 | 1) 轴断裂 2) 传递至PTO的扭矩丧失 3) 断裂的轴和浮臂对机舱筒造成损坏 | 1 | 钢材断裂 | 磨损/疲劳 | 4 | 2 |  | 1) 振动传感器和轴承温度 2) 相对于波浪气候和阻尼的异常速度；干船坞维修
动力输出装置 | PTO轴（取力器轴） | 满足系统持续运行要求 | 将扭矩从浮子驱动臂传递到转子 | 实现PTO轴的将扭矩从浮子驱动臂传递到转子 | 1) 轴断裂 2) 传递至PTO的扭矩丧失 3) 断裂的轴和浮臂对机舱筒造成损坏 | 1 | 钢材断裂 | 制造缺陷 | 3 | 2 |  | 1) 振动传感器和轴承温度 2) 相对于波浪气候和阻尼的异常速度；干船坞维修
动力输出装置 | PTO轴（取力器轴） | 满足系统持续运行要求 | 将扭矩从浮子驱动臂传递到转子 | 实现PTO轴的将扭矩从浮子驱动臂传递到转子 | 1) 轴断裂 2) 传递至PTO的扭矩丧失 3) 断裂的轴和浮臂对机舱筒造成损坏 | 1 | 钢材断裂 | 污染、腐蚀 | 4 | 2 |  | 1) 振动传感器和轴承温度 2) 相对于波浪气候和阻尼的异常速度；干船坞维修
动力输出装置 | PTO轴（取力器轴） | 满足系统持续运行要求 | 将扭矩从浮子驱动臂传递到转子 | 实现PTO轴的将扭矩从浮子驱动臂传递到转子 | 1) 轴断裂 2) 传递至PTO的扭矩丧失 3) 断裂的轴和浮臂对机舱筒造成损坏 | 1 | 钢材断裂 | 极端加载 | 4 | 2 |  | 1) 振动传感器和轴承温度 2) 相对于波浪气候和阻尼的异常速度；干船坞维修
动力输出装置 | PTO转子（取力器转子） | 满足系统持续运行要求 | 将扭矩从驱动轴传递到转子分段 | 实现PTO转子的将扭矩从驱动轴传递到转子分段 | 1) FRP（纤维增强塑料）转子不再保持气隙 | 1 | FRP断裂（纤维增强塑料断裂） | 磨损/疲劳 | 4 | 2 |  | 1) 振动传感器和轴承温度 2) 相对于波浪气候和阻尼的异常速度；干船坞维修
动力输出装置 | PTO转子（取力器转子） | 满足系统持续运行要求 | 将扭矩从浮子驱动臂传递到转子 | 实现PTO转子的将扭矩从浮子驱动臂传递到转子 | 1) FRP（纤维增强塑料）转子不再保持气隙 | 1 | FRP断裂（纤维增强塑料断裂） | 制造缺陷 | 3 | 2 |  | 1) 振动传感器和轴承温度 2) 相对于波浪气候和阻尼的异常速度；干船坞维修
动力输出装置 | PTO转子（取力器转子） | 满足系统持续运行要求 | 将扭矩从浮子驱动臂传递到转子 | 实现PTO转子的将扭矩从浮子驱动臂传递到转子 | 1) FRP（纤维增强塑料）转子不再保持气隙 | 1 | FRP断裂（纤维增强塑料断裂） | 污染、腐蚀 | 3 | 2 |  | 1) 振动传感器和轴承温度 2) 相对于波浪气候和阻尼的异常速度；干船坞维修
动力输出装置 | PTO转子（取力器转子） | 满足系统持续运行要求 | 将扭矩从浮子驱动臂传递到转子 | 实现PTO转子的将扭矩从浮子驱动臂传递到转子 | 1) FRP（纤维增强塑料）转子不再保持气隙 | 1 | FRP断裂（纤维增强塑料断裂） | 极端加载 | 4 | 2 |  | 1) 振动传感器和轴承温度 2) 相对于波浪气候和阻尼的异常速度；干船坞维修
动力输出装置 | 主轴承 | 满足系统持续运行要求 | 使转子平稳旋转；将发电机（和浮筒/机舱）的相对运动限制为一个自由度；将载荷从驱动臂传递至机舱管；将PTO船体上的载荷传递至PTO轴 | 实现主轴承的使转子平稳旋转 | 1) 滚道损坏 | 1 | 卡滞/粘着 | 磨损/疲劳 | 4 | 2 | 无 | 1) 振动传感器和轴承温度 2) 相对于波浪气候和阻尼的异常速度；可接受摩擦适度增加
动力输出装置 | 主轴承密封件 | 满足系统持续运行要求 | 保持轴承润滑 | 实现主轴承密封件的保持轴承润滑 | 1) 润滑失效 | 1 | 密封失效 | 磨损/疲劳 | 6 | 2 | 无 | 1) 监视摄像头 2) 润滑液位指示器 3) 船上检查；1) 进干船坞更换密封失效件
动力输出装置 | 主轴承密封件 | 满足系统持续运行要求 | 保持轴承润滑 | 实现主轴承密封件的保持轴承润滑 | 1) 润滑失效 | 1 | 密封失效 | 制造缺陷 | 2 | 2 | 无 | 1) 监视摄像头 2) 润滑液位指示器 3) 船上检查；1) 进干船坞更换密封失效件
动力输出装置 | 主轴承密封件 | 满足系统持续运行要求 | 保持轴承润滑 | 实现主轴承密封件的保持轴承润滑 | 1) 润滑失效 | 1 | 密封失效 | 污染导致的刺穿 | 2 | 2 | 无 | 1) 监视摄像头 2) 润滑液位指示器 3) 船上检查；1) 进干船坞更换密封失效件
动力输出装置 | 主轴承密封件 | 满足系统持续运行要求 | 保持轴承润滑 | 实现主轴承密封件的保持轴承润滑 | 1) 润滑失效 | 1 | 密封失效 | 轴变形 | 2 | 2 | 无 | 1) 监视摄像头 2) 润滑液位指示器 3) 船上检查；1) 进干船坞更换密封失效件
动力输出装置 | 主轴承 | 满足系统持续运行要求 | 使转子平稳旋转；将发电机（和浮筒/机舱）的相对运动限制为一个自由度；将载荷从驱动臂传递至机舱管；将PTO船体上的载荷传递至PTO轴 | 实现主轴承的使转子平稳旋转 | 1) 滚道损坏 | 1 | 卡滞/粘着 | 制造缺陷 | 4 | 2 | 无 | 1) 振动传感器和轴承温度 2) 相对于波浪气候和阻尼的异常速度；可接受摩擦适度增加
动力输出装置 | 主轴承 | 满足系统持续运行要求 | 使转子平稳旋转；将发电机（和浮筒/机舱）的相对运动限制为一个自由度；将载荷从驱动臂传递至机舱管；将PTO船体上的载荷传递至PTO轴 | 实现主轴承的使转子平稳旋转 | 1) 滚道损坏 | 1 | 卡滞/粘着 | 污染、腐蚀 | 5 | 2 | 1) 轴承和润滑检查，寻找轴承故障迹象和废油脂中的污染物。 | 1) 振动传感器 2) 轴承温度 3) 润滑检查；可接受摩擦适度增加
动力输出装置 | 主轴承 | 满足系统持续运行要求 | 使转子平稳旋转；将发电机（和浮筒/机舱）的相对运动限制为一个自由度；将载荷从驱动臂传递至机舱管；将PTO船体上的载荷传递至PTO轴 | 实现主轴承的使转子平稳旋转 | 1) 滚道损坏 | 1 | 卡滞/粘着 | 极端加载 | 5 | 2 | 无 | 1) 振动传感器和轴承温度 2) 相对于波浪气候和阻尼的异常速度；可接受摩擦适度增加
动力输出装置 | 主轴承 | 满足系统持续运行要求 | 使转子平稳旋转；将发电机（和浮筒/机舱）的相对运动限制为一个自由度；将载荷从驱动臂传递至机舱管；将PTO船体上的载荷传递至PTO轴 | 实现主轴承的使转子平稳旋转 | 1) 滚道损坏 | 1 | 轴承失效 | 极端加载 | 5 | 2 | 无 | 1) 振动传感器和轴承温度 2) 相对于波浪气候和阻尼的异常速度；干船坞更换
动力输出装置 | 主轴承密封件 | 满足系统持续运行要求 | 保持轴承润滑 | 实现主轴承密封件的保持轴承润滑 | 1) 润滑油泄漏 2) 超出维护间隔的维修增加 | 1 | 润滑丧失 | 磨损/疲劳 | 7 | 2 | 无 | 1) 监视摄像头 2) 润滑液位指示器 3) 船上检查；1) 在维护间隔外增加保养
动力输出装置 | 主轴承密封件 | 满足系统持续运行要求 | 保持轴承润滑 | 实现主轴承密封件的保持轴承润滑 | 1) 润滑油泄漏 2) 超出维护间隔的维修增加 | 1 | 润滑丧失 | 制造缺陷 | 3 | 2 | 无 | 1) 监视摄像头 2) 润滑液位指示器 3) 船上检查；1) 在维护间隔外增加保养
动力输出装置 | 主轴承密封件 | 满足系统持续运行要求 | 保持轴承润滑 | 实现主轴承密封件的保持轴承润滑 | 1) 润滑油泄漏 2) 超出维护间隔的维修增加 | 1 | 润滑丧失 | 污染导致的刺穿 | 3 | 2 | 无 | 1) 监视摄像头 2) 润滑液位指示器 3) 船上检查；1) 在维护间隔外增加保养
动力输出装置 | 主轴承密封件 | 满足系统持续运行要求 | 保持轴承润滑 | 实现主轴承密封件的保持轴承润滑 | 1) 润滑油泄漏 2) 超出维护间隔的维修增加 | 1 | 润滑丧失 | 轴变形 | 3 | 2 | 无 | 1) 监视摄像头 2) 润滑液位指示器 3) 船上检查；1) 在维护间隔外增加保养
动力输出装置 | 惰轮轴承 - 右舷 | 满足系统持续运行要求 | 将浮筒惰轮臂连接至机舱管/PTO轴；支撑径向和轴向载荷 | 实现惰轮轴承 - 右舷的将浮筒惰轮臂连接至机舱管/PTO轴 | 1) 效率降低 | 1 | 卡滞/粘着 | 磨损/疲劳 | 6 | 2 | 无 | 1) 振动传感器；干船坞更换轴套
动力输出装置 | 惰轮轴承 - 右舷 | 满足系统持续运行要求 | 将浮筒惰轮臂连接至机舱管/PTO轴；支撑径向和轴向载荷 | 实现惰轮轴承 - 右舷的将浮筒惰轮臂连接至机舱管/PTO轴 | 1) 效率降低 | 1 | 卡滞/粘着 | 制造缺陷 | 4 | 2 | 无 | 1) 振动传感器；干船坞更换轴套
动力输出装置 | 惰轮轴承 - 右舷 | 满足系统持续运行要求 | 将浮筒惰轮臂连接至机舱管/PTO轴；支撑径向和轴向载荷 | 实现惰轮轴承 - 右舷的将浮筒惰轮臂连接至机舱管/PTO轴 | 1) 效率降低 | 1 | 卡滞/粘着 | 碎屑 | 6 | 2 | 无 | 1) 振动传感器；干船坞更换轴套
动力输出装置 | 惰轮轴承 - 右舷 | 满足系统持续运行要求 | 将浮筒惰轮臂连接至机舱管/PTO轴；支撑径向和轴向载荷 | 实现惰轮轴承 - 右舷的将浮筒惰轮臂连接至机舱管/PTO轴 | 1) 效率降低 | 1 | 卡滞/粘着 | 极端加载 | 5 | 2 | 无 | 1) 振动传感器；干船坞更换轴套
动力输出装置 | 惰轮轴承 - 右舷 | 满足系统持续运行要求 | 将浮筒惰轮臂连接至机舱管/PTO轴；支撑径向和轴向载荷 | 实现惰轮轴承 - 右舷的将浮筒惰轮臂连接至机舱管/PTO轴 | 1) 效率降低 | 1 | 卡滞/粘着 | 轴变形 | 5 | 2 | 无 | 1) 振动传感器；干船坞更换轴套
动力输出装置 | 定子台车 / 扭矩杆 | 满足系统持续运行要求 | 将扭矩从定子段传递到PTO结构；本地维持发电机气隙 | 实现定子台车 / 扭矩杆的将扭矩从定子段传递到PTO结构 | 1) 定子段与外壳连接松动 2) 关闭该定子组的MoMo 3) V型导轨上的大侧向载荷 | 1 | 单根扭矩杆故障 | 磨损/疲劳 | 7 | 2 | 无 | 1) 监视摄像头 2) 监视麦克风；进干船坞更换扭矩杆
动力输出装置 | 定子台车 / 轮载销 | 满足系统持续运行要求 | 将扭矩从定子段传递到PTO结构；本地维持发电机气隙 | 实现定子台车 / 轮载销的将扭矩从定子段传递到PTO结构 | 1) 单个轨道滚轮负载销故障 2) 定子与转子接触 3) 对周围转子和定子造成永久性损坏 | 1 | 单个履带滚轮故障 | 疲劳 | 7 | 2 | 无 | SCADA诊断；若可能则进行现场修复
动力输出装置 | 定子台车 / 轮载销 | 满足系统持续运行要求 | 将扭矩从定子段传递到PTO结构；本地维持发电机气隙 | 实现定子台车 / 轮载销的将扭矩从定子段传递到PTO结构 | nan | 1 | 单个履带滚轮故障 | 转子变形 | 5 | 2
动力输出装置 | 定子台车 / 履带滚轮 | 满足系统持续运行要求 | 将扭矩从定子段传递到PTO结构；本地维持发电机气隙 | 实现定子台车 / 履带滚轮的将扭矩从定子段传递到PTO结构 | 1) 滚子轴承功能异常 | 1 | 单个履带滚轮故障 | 磨损/疲劳 | 7 | 2 | 无 | 1) 监视摄像头 2) 转子/轴上的加速度计 3) 麦克风检测到噪音；进干船坞更换受损部件
动力输出装置 | 定子台车 / 履带滚轮 | 满足系统持续运行要求 | 将扭矩从定子段传递到PTO结构；本地维持发电机气隙 | 实现定子台车 / 履带滚轮的将扭矩从定子段传递到PTO结构 | 水中瞬时电弧（<20ms） | 1 | 单个履带滚轮故障 | 制造缺陷 | 3 | 2 | 无 | 1) 监视摄像头 2) 转子/轴上的加速度计 3) 麦克风检测到噪音；进干船坞更换受损部件
动力输出装置 | 定子台车 / 履带滚轮 | 满足系统持续运行要求 | 将扭矩从定子段传递到PTO结构；本地维持发电机气隙 | 实现定子台车 / 履带滚轮的将扭矩从定子段传递到PTO结构 | 电网失电 | 1 | 单个履带滚轮故障 | 过度磨损（碎屑） | 7 | 2 |  | 1) 监视摄像头 2) 转子/轴上的加速度计；进干船坞更换受损部件
动力输出装置 | 定子台车 / 履带 | 满足系统持续运行要求 | 将扭矩从定子段传递到PTO结构；本地维持发电机气隙 | 实现定子台车 / 履带的将扭矩从定子段传递到PTO结构 | 主光纤通信丢失 | 1 | 气隙公差超限 | 碎屑 | 5 | 2 | 无 | 1) 监视摄像头 2) 转子/轴上的加速度计 3) 麦克风检测到噪音；使用塑料空气软管清洁内侧或外侧轨道
动力输出装置 | 定子台车 / 定子段支架 | 满足系统持续运行要求 | 将扭矩从定子段传递到PTO结构；本地维持发电机气隙 | 实现定子台车 / 定子段支架的将扭矩从定子段传递到PTO结构 | 1) 定子段不再与外壳连接 2) 定子与转子接触 3) 对周围转子和定子造成永久性损坏 | 1 | 机械固定失效 | 安装不当 | 7 | 2 | 无 | 1) 监视摄像头 2) 转子/轴上的加速度计 3) 麦克风检测到噪音；进干船坞更换受损部件
动力输出装置 | 定子台车 / 定子段支架 | 满足系统持续运行要求 | 将扭矩从定子段传递到PTO结构；本地维持发电机气隙 | 实现定子台车 / 定子段支架的将扭矩从定子段传递到PTO结构 | 1) 定子段不再与外壳连接 2) 定子与转子接触 3) 对周围转子和定子造成永久性损坏 | 1 | 机械固定失效 | 制造缺陷 | 3 | 2 | 无 | 1) 监视摄像头 2) 转子/轴上的加速度计 3) 麦克风检测到噪音；进干船坞更换受损部件
动力输出装置 | 定子台车 / 定子段支架 | 满足系统持续运行要求 | 将扭矩从定子段传递到PTO结构；本地维持发电机气隙 | 实现定子台车 / 定子段支架的将扭矩从定子段传递到PTO结构 | 1) 定子段不再与外壳连接 2) 定子与转子接触 3) 对周围转子和定子造成永久性损坏 | 1 | 机械固定失效 | 振动 | 7 | 2 | 无 | 1) 监视摄像头 2) 转子/轴上的加速度计 3) 麦克风检测到噪音；进干船坞更换受损部件
动力输出装置 | 定子台车 / 螺栓 | 满足系统持续运行要求 | 将扭矩从定子段传递到PTO结构；本地维持发电机气隙 | 实现定子台车 / 螺栓的将扭矩从定子段传递到PTO结构 | 1) 过度振动 | 1 | 松动 | 预紧力丧失 | 7 | 2 | 无 | 1) 监视摄像头 2) 转子/轴上的加速度计 3) 麦克风检测到噪音；进干船坞更换受损部件
动力输出装置 | 定子台车 / 扭矩杆 | 满足系统持续运行要求 | 将扭矩从定子段传递到PTO结构；本地维持发电机气隙 | 实现定子台车 / 扭矩杆的将扭矩从定子段传递到PTO结构 | 1) 定子段与外壳连接松动 2) 关闭该定子组的MoMo 3) V型导轨上的大侧向载荷 | 1 | 单根扭矩杆故障 | 制造缺陷 | 3 | 2 | 无 | 1) 监视摄像头 2) 监视麦克风；进干船坞更换扭矩杆
动力输出装置 | 定子台车 / 扭矩杆 | 满足系统持续运行要求 | 将扭矩从定子段传递到PTO结构；本地维持发电机气隙 | 实现定子台车 / 扭矩杆的将扭矩从定子段传递到PTO结构 | 1) 定子段与外壳连接松动 2) 关闭该定子组的MoMo 3) V型导轨上的大侧向载荷 | 1 | 单根扭矩杆故障 | 振动 | 7 | 2 | 无 | 1) 监视摄像头 2) 监视麦克风；进干船坞更换扭矩杆
动力输出装置 | 定子台车 / 扭矩杆 | 满足系统持续运行要求 | 将扭矩从定子段传递到PTO结构；本地维持发电机气隙 | 实现定子台车 / 扭矩杆的将扭矩从定子段传递到PTO结构 | 1) 定子段与外壳连接松动 2) 关闭该定子组的MoMo 3) V型导轨上的大侧向载荷 | 1 | 单根扭矩杆故障 | 转子变形 | 5 | 2 | 无 | 1) 监视摄像头 2) 监视麦克风；进干船坞更换扭矩杆
动力输出装置 | 定子台车 / 扭矩杆 | 满足系统持续运行要求 | 将扭矩从定子段传递到PTO结构；本地维持发电机气隙 | 实现定子台车 / 扭矩杆的将扭矩从定子段传递到PTO结构 | 1) 定子段与外壳连接松动 2) 定子与相邻定子接触 3) 关闭该定子组的MoMo | 1 | 双扭矩杆失效 | 磨损/疲劳 | 6 | 2 | 无 | 1) 监视摄像头 2) 监视麦克风；进干船坞更换受损部件
动力输出装置 | 定子台车 / 扭矩杆 | 满足系统持续运行要求 | 将扭矩从定子段传递到PTO结构；本地维持发电机气隙 | 实现定子台车 / 扭矩杆的将扭矩从定子段传递到PTO结构 | 1) 定子段与外壳连接松动 2) 定子与相邻定子接触 3) 关闭该定子组的MoMo | 1 | 双扭矩杆失效 | 制造缺陷 | 2 | 2 | 无 | 1) 监视摄像头 2) 监视麦克风；进干船坞更换受损部件
动力输出装置 | 定子台车 / 扭矩杆 | 满足系统持续运行要求 | 将扭矩从定子段传递到PTO结构；本地维持发电机气隙 | 实现定子台车 / 扭矩杆的将扭矩从定子段传递到PTO结构 | 1) 定子段与外壳连接松动 2) 定子与相邻定子接触 3) 关闭该定子组的MoMo | 1 | 双扭矩杆失效 | 振动 | 6 | 2 | 无 | 1) 监视摄像头 2) 监视麦克风；进干船坞更换受损部件
动力输出装置 | 定子台车 / 扭矩杆 | 满足系统持续运行要求 | 将扭矩从定子段传递到PTO结构；本地维持发电机气隙 | 实现定子台车 / 扭矩杆的将扭矩从定子段传递到PTO结构 | 1) 定子段与外壳连接松动 2) 定子与相邻定子接触 3) 关闭该定子组的MoMo | 1 | 双扭矩杆失效 | 转子变形 | 4 | 2 | 无 | 1) 监视摄像头 2) 监视麦克风；进干船坞更换受损部件
动力输出装置 | 定子台车 / 扭矩杆载荷传感器 | 满足系统持续运行要求 | 将扭矩从定子段传递到PTO结构；本地维持发电机气隙 | 实现定子台车 / 扭矩杆载荷传感器的将扭矩从定子段传递到PTO结构 | 1) 定子段与外壳连接松动 2) 关闭该定子组的MoMo 3) V型导轨上的大侧向载荷 | 1 | 单根扭矩杆载荷传感器故障 | 疲劳 | 5 | 2 | 无 | SCADA诊断；若可能则进行现场修复
动力输出装置 | 轴密封 | 满足系统持续运行要求 | 保持PTO结构在旋转轴贯穿处的水密完整性 | 实现轴密封的保持PTO结构在旋转轴贯穿处的水密完整性 | 偏离控制计划 | 1 | 中等泄漏 | 磨损/疲劳 | 7 | 2 | 无 | 液位传感器；干船坞修理密封件
动力输出装置 | 轴密封 | 满足系统持续运行要求 | 保持PTO结构在旋转轴贯穿处的水密完整性 | 实现轴密封的保持PTO结构在旋转轴贯穿处的水密完整性 | 位置反馈丢失 | 1 | 大量泄漏 | 过压 | 4 | 2 | 无 | 液位传感器；干船坞修理密封件
动力输出装置 | 轴密封 | 满足系统持续运行要求 | 保持PTO结构在旋转轴贯穿处的水密完整性 | 实现轴密封的保持PTO结构在旋转轴贯穿处的水密完整性 | 位置反馈丢失 | 1 | 大量泄漏 | 材料退化 | 4 | 2 | 无 | 液位传感器；干船坞修理密封件
动力输出装置 | 轴密封 | 满足系统持续运行要求 | 保持PTO结构在旋转轴贯穿处的水密完整性 | 实现轴密封的保持PTO结构在旋转轴贯穿处的水密完整性 | 位置反馈丢失 | 1 | 大量泄漏 | 轴变形 | 4 | 2 | 无 | 液位传感器；干船坞修理密封件
动力输出装置 | 轴密封 | 满足系统持续运行要求 | 保持PTO结构在旋转轴贯穿处的水密完整性 | 实现轴密封的保持PTO结构在旋转轴贯穿处的水密完整性 | 潜在电动损耗 | 1 | 超出辅助舱底处理能力的灾难性泄漏 | 磨损/疲劳 | 5 | 2 | 无 | 液位传感器；干船坞修理密封件
动力输出装置 | 轴密封 | 满足系统持续运行要求 | 保持PTO结构在旋转轴贯穿处的水密完整性 | 实现轴密封的保持PTO结构在旋转轴贯穿处的水密完整性 | 潜在电动损耗 | 1 | 超出辅助舱底处理能力的灾难性泄漏 | 污染 | 4 | 2 | 无 | 液位传感器；干船坞修理密封件
动力输出装置 | 轴密封 | 满足系统持续运行要求 | 保持PTO结构在旋转轴贯穿处的水密完整性 | 实现轴密封的保持PTO结构在旋转轴贯穿处的水密完整性 | 潜在电动损耗 | 1 | 超出辅助舱底处理能力的灾难性泄漏 | 制造缺陷 | 8 | 2 | 无 | 液位传感器；干船坞修理密封件
动力输出装置 | 轴密封 | 满足系统持续运行要求 | 保持PTO结构在旋转轴贯穿处的水密完整性 | 实现轴密封的保持PTO结构在旋转轴贯穿处的水密完整性 | 潜在电动损耗 | 1 | 超出辅助舱底处理能力的灾难性泄漏 | 过压 | 3 | 2 | 无 | 液位传感器；干船坞修理密封件
动力输出装置 | 轴密封 | 满足系统持续运行要求 | 保持PTO结构在旋转轴贯穿处的水密完整性 | 实现轴密封的保持PTO结构在旋转轴贯穿处的水密完整性 | 潜在电动损耗 | 1 | 超出辅助舱底处理能力的灾难性泄漏 | 材料退化 | 3 | 2 | 无 | 液位传感器；干船坞修理密封件
动力输出装置 | 轴密封 | 满足系统持续运行要求 | 保持PTO结构在旋转轴贯穿处的水密完整性 | 实现轴密封的保持PTO结构在旋转轴贯穿处的水密完整性 | 潜在电动损耗 | 1 | 超出辅助舱底处理能力的灾难性泄漏 | 轴变形 | 3 | 2 | 无 | 液位传感器；干船坞修理密封件
动力输出装置 | 轴密封 | 满足系统持续运行要求 | 保持PTO结构在旋转轴贯穿处的水密完整性 | 实现轴密封的保持PTO结构在旋转轴贯穿处的水密完整性 | 无密封件可供安装 | 1 | 质量控制：制造未达到可接受的公差水平和/或无法制造密封件 | 制造缺陷 | 10 | 2 | 组件的验证与确认
动力输出装置 | 轴密封 | 满足系统持续运行要求 | 保持PTO结构在旋转轴贯穿处的水密完整性 | 实现轴密封的保持PTO结构在旋转轴贯穿处的水密完整性 | 偏离控制计划 | 1 | 中等泄漏 | 污染 | 6 | 2 | 无 | 液位传感器；干船坞修理密封件
动力输出装置 | 轴密封 | 满足系统持续运行要求 | 保持PTO结构在旋转轴贯穿处的水密完整性 | 实现轴密封的保持PTO结构在旋转轴贯穿处的水密完整性 | 偏离控制计划 | 1 | 中等泄漏 | 制造缺陷 | 4 | 2 | 无 | 液位传感器；干船坞修理密封件
动力输出装置 | 轴密封 | 满足系统持续运行要求 | 保持PTO结构在旋转轴贯穿处的水密完整性 | 实现轴密封的保持PTO结构在旋转轴贯穿处的水密完整性 | 偏离控制计划 | 1 | 中等泄漏 | 过压 | 5 | 2 | 无 | 液位传感器；干船坞修理密封件
动力输出装置 | 轴密封 | 满足系统持续运行要求 | 保持PTO结构在旋转轴贯穿处的水密完整性 | 实现轴密封的保持PTO结构在旋转轴贯穿处的水密完整性 | 偏离控制计划 | 1 | 中等泄漏 | 材料退化 | 5 | 2 | 无 | 液位传感器；干船坞修理密封件
动力输出装置 | 轴密封 | 满足系统持续运行要求 | 保持PTO结构在旋转轴贯穿处的水密完整性 | 实现轴密封的保持PTO结构在旋转轴贯穿处的水密完整性 | 偏离控制计划 | 1 | 中等泄漏 | 轴变形 | 5 | 2 | 无 | 液位传感器；干船坞修理密封件
动力输出装置 | 轴密封 | 满足系统持续运行要求 | 保持PTO结构在旋转轴贯穿处的水密完整性 | 实现轴密封的保持PTO结构在旋转轴贯穿处的水密完整性 | 位置反馈丢失 | 1 | 大量泄漏 | 磨损/疲劳 | 6 | 2 | 无 | 液位传感器；干船坞修理密封件
动力输出装置 | 轴密封 | 满足系统持续运行要求 | 保持PTO结构在旋转轴贯穿处的水密完整性 | 实现轴密封的保持PTO结构在旋转轴贯穿处的水密完整性 | 位置反馈丢失 | 1 | 大量泄漏 | 污染 | 5 | 2 | 无 | 液位传感器；干船坞修理密封件
动力输出装置 | 轴密封 | 满足系统持续运行要求 | 保持PTO结构在旋转轴贯穿处的水密完整性 | 实现轴密封的保持PTO结构在旋转轴贯穿处的水密完整性 | 位置反馈丢失 | 1 | 大量泄漏 | 制造缺陷 | 3 | 2 | 无 | 液位传感器；干船坞修理密封件
电气装置 | 电机模块（MoMo） | 满足系统持续运行要求 | 控制并同步一组定子段 | 实现电机模块（MoMo）的控制并同步一组定子段 | 1) PTO受控停机 | 1 | 多个（x）MoMo故障（多个模块故障） | 腐蚀引起的故障短路 | 7 | 2 | 1) 目视检查 | SCADA诊断；手动现场检查与修复
电气装置 | 电机模块（MoMo） | 满足系统持续运行要求 | 控制并同步一组定子段 | 实现电机模块（MoMo）的控制并同步一组定子段 | 1) PTO受控停机 | 1 | 多个（x）MoMo故障（多个模块故障） | 安装不当或制造缺陷导致故障 | 5 | 2 | 无 | SCADA诊断；手动现场检查与修复
电气装置 | 电机模块（MoMo） | 满足系统持续运行要求 | 控制并同步一组定子段 | 实现电机模块（MoMo）的控制并同步一组定子段 | 1) PTO受控停机 | 1 | 多个（x）MoMo故障（多个模块故障） | 振动和/或运动引起的故障 | 6 | 2 | 无 | SCADA诊断；手动现场检查与修复
电气装置 | 电机模块（MoMo） | 满足系统持续运行要求 | 控制并同步一组定子段 | 实现电机模块（MoMo）的控制并同步一组定子段 | 1) PTO受控停机 | 1 | 多个（x）MoMo故障（多个模块故障） | 水引起的故障（非腐蚀） | 6 | 2 | SCADA诊断；若可能则进行现场修复 | SCADA诊断；手动现场检查与修复
电气装置 | 电机模块（MoMo） | 满足系统持续运行要求 | 控制并同步一组定子段 | 实现电机模块（MoMo）的控制并同步一组定子段 | 1) PTO受控停机 | 1 | 因外壳短路导致外壳内多个（x）MoMo故障 | 电气短路（无进水或腐蚀） | 5 | 2 | SCADA诊断；若可能则进行现场修复 | SCADA诊断；手动现场检查与修复
电气装置 | 电机模块（MoMo） | 满足系统持续运行要求 | 控制并同步一组定子段 | 实现电机模块（MoMo）的控制并同步一组定子段 | 1) PTO受控停机 | 1 | 单个MoMo故障（单个模块故障） | 腐蚀引起的故障短路 | 7 | 2 | SCADA诊断；若可能则进行现场修复 | SCADA诊断；手动现场检查与修复
电气装置 | 电机模块（MoMo） | 满足系统持续运行要求 | 控制并同步一组定子段 | 实现电机模块（MoMo）的控制并同步一组定子段 | 1) PTO受控停机 | 1 | 单个MoMo故障（单个模块故障） | 安装不当或制造缺陷导致故障 | 6 | 2 | 无 | SCADA诊断；手动现场检查与修复
电气装置 | 电机模块（MoMo） | 满足系统持续运行要求 | 控制并同步一组定子段 | 实现电机模块（MoMo）的控制并同步一组定子段 | 1) PTO受控停机 | 1 | 单个MoMo故障（单个模块故障） | 振动和/或运动引起的故障 | 7 | 2 | 1) 目视检查 | SCADA诊断；手动现场检查与修复
电气装置 | 电机模块（MoMo） | 满足系统持续运行要求 | 控制并同步一组定子段 | 实现电机模块（MoMo）的控制并同步一组定子段 | 1) PTO受控停机 | 1 | 单个MoMo故障（单个模块故障） | 水引起的故障（非腐蚀） | 7 | 2 | SCADA诊断；若可能则进行现场修复 | SCADA诊断；手动现场检查与修复
电气装置 | 烟雾/火灾 | 满足系统持续运行要求 | MoMos、ALMs、储能装置和应急电阻之间的电气连接（电机模块、有源线路模块、储能装置和应急电阻之间的电气连接） | 实现烟雾/火灾的MoMos、ALMs、储能装置和应急电阻之间的电气连接 | 1) PTO受控停机 | 1 | 直流母线短路 | 腐蚀引起的故障短路 | 7 | 2 | 1) 目视检查 | SCADA诊断；手动现场检查与修复
电气装置 | 烟雾/火灾 | 满足系统持续运行要求 | MoMos、ALMs、储能装置和应急电阻之间的电气连接（电机模块、有源线路模块、储能装置和应急电阻之间的电气连接） | 实现烟雾/火灾的MoMos、ALMs、储能装置和应急电阻之间的电气连接 | 1) PTO受控停机 | 1 | 直流母线短路 | 安装不当或制造缺陷导致故障 | 5 | 2 | 无 | SCADA诊断；手动现场检查与修复
电气装置 | 烟雾/火灾 | 满足系统持续运行要求 | MoMos、ALMs、储能装置和应急电阻之间的电气连接（电机模块、有源线路模块、储能装置和应急电阻之间的电气连接） | 实现烟雾/火灾的MoMos、ALMs、储能装置和应急电阻之间的电气连接 | 1) PTO受控停机 | 1 | 直流母线短路 | 振动和/或运动引起的故障 | 5 | 2 | 无 | SCADA诊断；手动现场检查与修复
电气装置 | 烟雾/火灾 | 满足系统持续运行要求 | MoMos、ALMs、储能装置和应急电阻之间的电气连接（电机模块、有源线路模块、储能装置和应急电阻之间的电气连接） | 实现烟雾/火灾的MoMos、ALMs、储能装置和应急电阻之间的电气连接 | 1) PTO受控停机 | 1 | 直流母线短路 | 水引起的故障（非腐蚀） | 7 | 2 | SCADA诊断；若可能则进行现场修复 | SCADA诊断；手动现场检查与修复
电气装置 | 烟雾/火灾 | 满足系统持续运行要求 | MoMos、ALMs、储能装置和应急电阻之间的电气连接（电机模块、有源线路模块、储能装置和应急电阻之间的电气连接） | 实现烟雾/火灾的MoMos、ALMs、储能装置和应急电阻之间的电气连接 | 1) PTO受控停机 | 1 | 直流母线断开 | 腐蚀引起的故障短路 | 7 | 2 | 1) 目视检查 | SCADA诊断；手动现场检查与修复
电气装置 | 烟雾/火灾 | 满足系统持续运行要求 | MoMos、ALMs、储能装置和应急电阻之间的电气连接（电机模块、有源线路模块、储能装置和应急电阻之间的电气连接） | 实现烟雾/火灾的MoMos、ALMs、储能装置和应急电阻之间的电气连接 | 1) PTO受控停机 | 1 | 直流母线断开 | 安装不当或制造缺陷导致故障 | 5 | 2 | 无 | SCADA诊断；手动现场检查与修复
电气装置 | 烟雾/火灾 | 满足系统持续运行要求 | MoMos、ALMs、储能装置和应急电阻之间的电气连接（电机模块、有源线路模块、储能装置和应急电阻之间的电气连接） | 实现烟雾/火灾的MoMos、ALMs、储能装置和应急电阻之间的电气连接 | 1) PTO受控停机 | 1 | 直流母线断开 | 振动和/或运动引起的故障 | 5 | 2 | 无 | SCADA诊断；手动现场检查与修复
电气装置 | 烟雾/火灾 | 满足系统持续运行要求 | MoMos、ALMs、储能装置和应急电阻之间的电气连接（电机模块、有源线路模块、储能装置和应急电阻之间的电气连接） | 实现烟雾/火灾的MoMos、ALMs、储能装置和应急电阻之间的电气连接 | 1) PTO受控停机 | 1 | 直流母线短路 | 腐蚀引起的故障短路 | 5 | 2 | 1) 目视检查 | SCADA诊断；手动现场检查与修复
电气装置 | 烟雾/火灾 | 满足系统持续运行要求 | MoMos、ALMs、储能装置和应急电阻之间的电气连接（电机模块、有源线路模块、储能装置和应急电阻之间的电气连接） | 实现烟雾/火灾的MoMos、ALMs、储能装置和应急电阻之间的电气连接 | 1) PTO受控停机 | 1 | 直流母线短路 | 安装不当或制造缺陷导致故障 | 5 | 2 | 无 | SCADA诊断；手动现场检查与修复
电气装置 | 储能装置 | 满足系统持续运行要求 | 功率平滑 | 实现储能装置的功率平滑 | 1) 功率平滑能力失效 | 1 | 故障储能 | 腐蚀引起的故障短路/断路 | 7 | 2 | 1) 目视检查 | SCADA诊断；手动现场检查与修复
电气装置 | 储能装置 | 满足系统持续运行要求 | 功率平滑 | 实现储能装置的功率平滑 | 1) 功率平滑能力失效 | 1 | 故障储能 | 安装不当或制造缺陷导致故障 | 5 | 2 | 无 | SCADA诊断；手动现场检查与修复
电气装置 | 储能装置 | 满足系统持续运行要求 | 功率平滑 | 实现储能装置的功率平滑 | 1) 功率平滑能力失效 | 1 | 故障储能 | 振动和/或运动引起的故障 | 6 | 2 | 无 | SCADA诊断；手动现场检查与修复
电气装置 | 储能装置 | 满足系统持续运行要求 | 功率平滑 | 实现储能装置的功率平滑 | 1) 功率平滑能力失效 | 1 | 故障储能 | 水引起的故障（非腐蚀） | 4 | 2 | SCADA诊断；若可能则进行现场修复 | SCADA诊断；手动现场检查与修复
电气装置 | 储能装置 | 满足系统持续运行要求 | 功率平滑 | 实现储能装置的功率平滑 | 自动灭火器 | 1 | 火灾/烟雾 | 电气短路故障导致冒烟/起火 | 7 | 2 | 1) 安全与应急系统烟雾报警器 - 在火灾发生前隔离 2) SCADA诊断 3) 监视 - 目视检查 | SCADA诊断；手动现场检查与修复 - 如损坏严重则进行干船坞维修
电气装置 | ALM+AIM电网接口（有源线路模块+有源接口模块电网接口） | 满足系统持续运行要求 | 控制输送到电网的电能质量和水平 | 实现ALM+AIM电网接口的控制输送到电网的电能质量和水平 | 1) 将ALM（主动线路模块）+AIM（主动接口模块）与直流母线（dc bus）电气隔离 | 1 | ALM+AIM电网接口故障（有源线路模块+有源接口模块电网接口故障） | 腐蚀引起的故障短路 | 7 | 2 | 1) 目视检查 | SCADA诊断；手动现场检查与修复
电气装置 | ALM+AIM电网接口（有源线路模块+有源接口模块电网接口） | 满足系统持续运行要求 | 控制输送到电网的电能质量和水平 | 实现ALM+AIM电网接口的控制输送到电网的电能质量和水平 | 1) 将ALM（主动线路模块）+AIM（主动接口模块）与直流母线（dc bus）电气隔离 | 1 | ALM+AIM电网接口故障（有源线路模块+有源接口模块电网接口故障） | 安装不当或制造缺陷导致故障 | 5 | 2 | 无 | SCADA诊断；手动现场检查与修复
电气装置 | ALM+AIM电网接口（有源线路模块+有源接口模块电网接口） | 满足系统持续运行要求 | 控制输送到电网的电能质量和水平 | 实现ALM+AIM电网接口的控制输送到电网的电能质量和水平 | 1) 将ALM（主动线路模块）+AIM（主动接口模块）与直流母线（dc bus）电气隔离 | 1 | ALM+AIM电网接口故障（有源线路模块+有源接口模块电网接口故障） | 振动和/或运动引起的故障 | 6 | 2 | 无 | SCADA诊断；手动现场检查与修复
电气装置 | ALM+AIM电网接口（有源线路模块+有源接口模块电网接口） | 满足系统持续运行要求 | 控制输送到电网的电能质量和水平 | 实现ALM+AIM电网接口的控制输送到电网的电能质量和水平 | 1) 将ALM（主动线路模块）+AIM（主动接口模块）与直流母线（dc bus）电气隔离 | 1 | ALM+AIM电网接口故障（有源线路模块+有源接口模块电网接口故障） | 水引起的故障（非腐蚀） | 6 | 2 | SCADA诊断；若可能则进行现场修复 | SCADA诊断；手动现场检查与修复
电气装置 | ALM+AIM电网接口；外壳（有源线路模块+有源接口模块电网接口；外壳） | 满足系统持续运行要求 | 控制输送到电网的电能质量和水平 | 实现ALM+AIM电网接口；外壳的控制输送到电网的电能质量和水平 | 阻尼显著降低 | 1 | 火灾/烟雾 | 电气短路故障导致冒烟/起火 | 5 | 2 | 1) 安全与应急系统烟雾报警 - 在火灾爆发前隔离 | 1) 机柜火灾报警（Enclosure fire alarm）
电气装置 | 中压变压器 | 满足系统持续运行要求 | 将交流电从480V变换为11.5kV，用于公用电网连接 | 实现中压变压器的将交流电从480V变换为11.5kV，用于公用电网连接 | 编码器数据；手动更换电源 | 1 | 中压变压器故障 | 腐蚀引起的故障短路 | 6 | 2 | 1) 目视检查 | SCADA诊断；干船坞维修
电气装置 | 中压变压器 | 满足系统持续运行要求 | 将交流电从480V变换为11.5kV，用于公用电网连接 | 实现中压变压器的将交流电从480V变换为11.5kV，用于公用电网连接 | 编码器数据；手动更换电源 | 1 | 中压变压器故障 | 安装不当或制造缺陷导致故障 | 4 | 2 | 无 | SCADA诊断；干船坞维修
电气装置 | 中压变压器 | 满足系统持续运行要求 | 将交流电从480V变换为11.5kV，用于公用电网连接 | 实现中压变压器的将交流电从480V变换为11.5kV，用于公用电网连接 | 编码器数据；手动更换电源 | 1 | 中压变压器故障 | 振动和/或运动引起的故障 | 4 | 2 | 无 | SCADA诊断；干船坞维修
电气装置 | 中压变压器 | 满足系统持续运行要求 | 将交流电从480V变换为11.5kV，用于公用电网连接 | 实现中压变压器的将交流电从480V变换为11.5kV，用于公用电网连接 | 编码器数据；手动更换电源 | 1 | 中压变压器故障 | 水引起的故障（非腐蚀） | 4 | 2 | SCADA诊断；若可能则进行现场修复 | SCADA诊断；干船坞维修
电气装置 | 中压变压器外壳 | 满足系统持续运行要求 | 将交流电从480V变换为11.5kV，用于公用电网连接 | 实现中压变压器外壳的将交流电从480V变换为11.5kV，用于公用电网连接 | 1) 对变压器进行电气隔离 | 1 | 火灾/烟雾 | 电气短路（无进水或腐蚀） | 4 | 2 | 1) 火灾/烟雾报警（Fire/smoke alarm） | 1) 机柜火灾报警（Enclosure fire alarm）
电气装置 | 脐带缆连接（所有中压设备） | 满足系统持续运行要求 | 变压器至脐带电缆的中压(11.5kV)连接 | 实现脐带缆连接（所有中压设备）的变压器至脐带电缆的中压(11.5kV)连接 | 1) 与变压器断开 | 1 | 故障 - 短路 | 腐蚀引起的故障短路 | 6 | 2 | 1) 目视检查 | 1) 电网连接断路器过流跳闸 2) SCADA诊断；手动现场修理和检查
电气装置 | 脐带缆连接（所有中压设备） | 满足系统持续运行要求 | 变压器至脐带电缆的中压(11.5kV)连接 | 实现脐带缆连接（所有中压设备）的变压器至脐带电缆的中压(11.5kV)连接 | 1) 与变压器断开 | 1 | 故障 - 短路 | 安装不当或制造缺陷导致故障 | 5 | 2 | 1) 制造和装配过程中的V&V（质量控制） | 1) 电网连接断路器过流跳闸 2) SCADA诊断；手动现场修理和检查
电气装置 | 脐带缆连接（所有中压设备） | 满足系统持续运行要求 | 变压器至脐带电缆的中压(11.5kV)连接 | 实现脐带缆连接（所有中压设备）的变压器至脐带电缆的中压(11.5kV)连接 | 1) 与变压器断开 | 1 | 故障 - 短路 | 振动和/或运动引起的故障 | 5 | 2 | 1) 目视检查 | 1) 电网连接断路器过流跳闸 2) SCADA诊断；手动现场修理和检查
电气装置 | 脐带缆连接（所有中压设备） | 满足系统持续运行要求 | 变压器至脐带电缆的中压(11.5kV)连接 | 实现脐带缆连接（所有中压设备）的变压器至脐带电缆的中压(11.5kV)连接 | 1) 与变压器断开 | 1 | 故障 - 短路 | 水引起的故障（非腐蚀） | 6 | 2 | 1) 目视检查 | 1) 电网连接断路器过流跳闸 2) SCADA诊断；手动现场修理和检查
电气装置 | 脐带缆连接（所有中压设备） | 满足系统持续运行要求 | 变压器至脐带电缆的中压(11.5kV)连接 | 实现脐带缆连接（所有中压设备）的变压器至脐带电缆的中压(11.5kV)连接 | 1) 与变压器断开 | 1 | 火灾/烟雾 | 电气短路（无进水或腐蚀） | 4 | 2 | 1) 目视检查 | 1) 机柜火灾报警
电气装置 | 应急电阻 | 满足系统持续运行要求 | 电网断开时直流母线过电压情况下消耗功率的负载 | 实现应急电阻的电网断开时直流母线过电压情况下消耗功率的负载 | 1) 与电阻器断开 | 1 | 电网断电后 1) 巨浪 2) 过电压 3) 电阻器故障 - 短路 | 腐蚀引起的故障短路 | 7 | 2 | 1) 目视检查 | 1) 应急电阻过流断路器跳闸——断开
电气装置 | 应急电阻 | 满足系统持续运行要求 | 电网断开时直流母线过电压情况下消耗功率的负载 | 实现应急电阻的电网断开时直流母线过电压情况下消耗功率的负载 | 1) 与电阻器断开 | 1 | 电网断电后 1) 巨浪 2) 过电压 3) 电阻器故障 - 短路 | 安装不当或制造缺陷导致故障 | 4 | 2 | 1) 目视检查 | 1) 应急电阻过流断路器跳闸——断开
电气装置 | 应急电阻 | 满足系统持续运行要求 | 电网断开时直流母线过电压情况下消耗功率的负载 | 实现应急电阻的电网断开时直流母线过电压情况下消耗功率的负载 | 1) 与电阻器断开 | 1 | 电网断电后 1) 巨浪 2) 过电压 3) 电阻器故障 - 短路 | 振动和/或运动引起的故障 | 4 | 2 | 1) 目视检查 | 1) 应急电阻过流断路器跳闸——断开
电气装置 | 应急电阻 | 满足系统持续运行要求 | 电网断开时直流母线过电压情况下消耗功率的负载 | 实现应急电阻的电网断开时直流母线过电压情况下消耗功率的负载 | 1) 与电阻器断开 | 1 | 电网断电后 1) 巨浪 2) 过电压 3) 电阻器故障 - 短路 | 水引起的故障（非腐蚀） | 4 | 2 | 1) 目视检查 | 1) 应急电阻过流断路器跳闸——断开
电气装置 | 应急电阻 | 满足系统持续运行要求 | 电网断开时直流母线过电压情况下消耗功率的负载 | 实现应急电阻的电网断开时直流母线过电压情况下消耗功率的负载 | 1) 与电阻器断开 | 1 | 电网断电后 1) 巨浪 2) 过电压 3) 电阻器故障 - 短路 | 电气短路（无进水或腐蚀） | 3 | 2 | 1) 火灾/烟雾报警器 | 1) 应急电阻过流断路器跳闸——断开
电气装置 | 开关设备 - 中压断路器，变压器 | 满足系统持续运行要求 | 接通/断开与电网的中压连接 | 实现开关设备 - 中压断路器，变压器的接通/断开与电网的中压连接 | 1) 电网连接丢失 2) 发电量降至电站用电水平 3) 孤岛模式 4) 阻尼显著下降 | 1 | 故障 - 开路 | 电气故障 | 5 | 2 | 无 | SCADA诊断 - 取力器停机
电气装置 | 开关设备 - 低压断路器，变压器 | 满足系统持续运行要求 | 接通/断开与电力设备的480V交流连接 | 实现开关设备 - 低压断路器，变压器的接通/断开与电力设备的480V交流连接 | 1) 电网连接丢失 2) 发电量降至电站用电水平 3) 孤岛模式 4) 阻尼显著下降 | 1 | 故障 - 开路 | 电气短路 | 5 | 2 | 无 | SCADA诊断 - 取力器停机
电气装置 | 开关设备 - 前/后ALM断路器 | 满足系统持续运行要求 | 接通/断开前部辅助设备480V交流与变压器的连接 | 实现开关设备 - 前/后ALM断路器的接通/断开前部辅助设备480V交流与变压器的连接 | 1) 峰值功率降至电网限制 | 1 | 故障 - 开路 | 电气短路 | 5 | 2 | 无 | SCADA诊断 - 取力器停机
电气装置 | 开关设备 - 直流交叉连接断路器 1 | 满足系统持续运行要求 | 接通/断开直流母线跨接 | 实现开关设备 - 直流交叉连接断路器 1的接通/断开直流母线跨接 | 1) 运行潮流改变 | 1 | 故障 - 开路 | 电气短路 | 5 | 2 | 无 | SCADA诊断 - 取力器停机
电气装置 | 开关设备 - 直流储能断路器，1和2 | 满足系统持续运行要求 | 接通/断开前部直流母线与储能装置的连接 | 实现开关设备 - 直流储能断路器，1和2的接通/断开前部直流母线与储能装置的连接 | 1) 功率平滑能力降低，可能降低至电网功率 | 1 | 故障 - 开路 | 电气短路 | 5 | 2 | 无 | SCADA诊断 - 取力器停机
电气装置 | 开关设备 - 直流储能断路器，1和2 | 满足系统持续运行要求 | 接通/断开前部直流母线与储能装置的连接 | 实现开关设备 - 直流储能断路器，1和2的接通/断开前部直流母线与储能装置的连接 | 1) 所有功率平滑功能失效 | 1 | 故障 - 开路，两个储能系统断路器均断开 | 电气短路 | 5 | 2 | 无 | SCADA诊断 - 取力器停机
电气装置 | 背铁过热生锈导致的变形/膨胀及气隙减小 | 满足系统持续运行要求 | 提供适用的IEC IP防护等级（提供适用的国际电工委员会防护等级） | 实现背铁过热生锈导致的变形/膨胀及气隙减小的提供适用的IEC IP防护等级 | 1) 一个PTO（取力器）自由旋转 | 3 | 火灾/烟雾 | 电气短路 | 5 | 2 | 无 | SCADA诊断；手动现场维修与检查
SCADA系统（监控与数据采集系统） | SCADA组件（监控与数据采集系统组件） | 满足系统持续运行要求 | 控制与数据采集 | 实现SCADA组件的控制与数据采集 | 1) 短路导致功率损失 | 1 | 火灾/烟雾 | 电气短路或内部元件故障 | 5 | 2 | 1) 火灾/烟雾报警（Fire/smoke alarm） | 1) 机柜火灾报警
SCADA系统（监控与数据采集系统） | 单个PTO磁带尺编码器 | 满足系统持续运行要求 | 为驱动器提供位置反馈 | 实现单个PTO磁带尺编码器的为驱动器提供位置反馈 | 1) 单个编码器故障 2) 位置反馈丢失 | 1 | 信号故障 | 布线问题 - 未知内部故障 - 未知焊点不良 - 因布线不当导致电线擦伤 | 7 | 2 | 1) 无 | 1) 编码器数据；船上手动切换编码器
SCADA系统（监控与数据采集系统） | 单个PTO磁带尺编码器 | 满足系统持续运行要求 | 为驱动器提供位置反馈 | 实现单个PTO磁带尺编码器的为驱动器提供位置反馈 | 1) 单个编码器故障 2) 位置反馈丢失 | 1 | 信号故障 | 腐蚀引起的故障 | 6 | 2 | 1) 无 | 1) 编码器数据；船上手动切换编码器
SCADA系统（监控与数据采集系统） | 单个PTO磁带尺编码器 | 满足系统持续运行要求 | 为驱动器提供位置反馈 | 实现单个PTO磁带尺编码器的为驱动器提供位置反馈 | 1) 单个编码器故障 2) 位置反馈丢失 | 1 | 信号故障 | 污染引起的故障 | 7 | 2 | 1) 无 | 1) 编码器数据；船上手动切换编码器
SCADA系统（监控与数据采集系统） | 单个PTO磁带尺编码器 | 满足系统持续运行要求 | 为驱动器提供位置反馈 | 实现单个PTO磁带尺编码器的为驱动器提供位置反馈 | 1) 单个编码器故障 2) 位置反馈丢失 | 1 | 信号故障 | 安装不当或制造缺陷导致故障 | 7 | 2 | 1) 无 | 1) 编码器数据；船上手动切换编码器
SCADA系统（监控与数据采集系统） | 单个PTO磁带尺编码器 | 满足系统持续运行要求 | 为驱动器提供位置反馈 | 实现单个PTO磁带尺编码器的为驱动器提供位置反馈 | 1) 单个编码器故障 2) 位置反馈丢失 | 1 | 信号故障 | 程序修订期间的软件/编程错误 | 5 | 2 | 1) 无 | 1) 编码器数据；船上手动切换编码器（Manual switch of encoders onboard）
SCADA系统（监控与数据采集系统） | 单个PTO磁带尺编码器 | 满足系统持续运行要求 | 为驱动器提供位置反馈 | 实现单个PTO磁带尺编码器的为驱动器提供位置反馈 | 1) 单个编码器故障 2) 位置反馈丢失 | 1 | 信号故障 | 振动和/或运动引起的故障 | 7 | 2 | 1) 无 | 1) 编码器数据；船上手动切换编码器
SCADA系统（监控与数据采集系统） | 单个PTO磁带尺编码器 | 满足系统持续运行要求 | 为驱动器提供位置反馈 | 实现单个PTO磁带尺编码器的为驱动器提供位置反馈 | 1) 单个编码器故障 2) 位置反馈丢失 | 1 | 信号故障 | 水引起的故障（非腐蚀） | 7 | 2 | 1) 无 | 1) 编码器数据；船上手动切换编码器
SCADA系统（监控与数据采集系统） | 备用加1个编码器故障 | 满足系统持续运行要求 | 为驱动器提供位置反馈 | 实现备用加1个编码器故障的为驱动器提供位置反馈 | 1) 错误信号 - 阻尼失控 | 1 | 编码器故障 | 单个PTO的所有编码器故障 | 4 | 2 | 1) 无 | 1) 编码器数据（Encoder data）；需干船坞维修（Dry-dock required for repair）
SCADA系统（监控与数据采集系统） | 来自M2G的编码器电源 | 满足系统持续运行要求 | 为驱动器提供位置反馈 | 实现来自M2G的编码器电源的为驱动器提供位置反馈 | 阻尼显著降低 | 1 | 信号故障 | 编码器供电故障 | 3 | 2 | 1) 无 | 自动灭火器
SCADA系统（监控与数据采集系统） | 发电机间隙传感器 | 满足系统持续运行要求 | 提供定子相对于外壳和转子的位置 | 实现发电机间隙传感器的提供定子相对于外壳和转子的位置 | 1) 故障传感器无间隙数据 | 1 | 信号故障 | 硬件或线路故障 | 9 | 2 | 1) 无 | 1) 间隙传感器数据丢失；需要干船坞修理。单故障可容忍。
SCADA系统（监控与数据采集系统） | 扭矩杆载荷传感器 | 满足系统持续运行要求 | 为一个定子段提供测得的定子扭矩 | 实现扭矩杆载荷传感器的为一个定子段提供测得的定子扭矩 | 1) 故障传感器无扭矩数据 | 1 | 信号故障 | 硬件或线路故障 | 8 | 2 | 1) 无 | 1) 连杆数据丢失；需干船坞维修。可容忍单次故障。
SCADA系统（监控与数据采集系统） | 导轨轮负载销 | 满足系统持续运行要求 | 为一个定子段提供轨道轮上的法向力 | 实现导轨轮负载销的为一个定子段提供轨道轮上的法向力 | 1) 故障传感器无载荷数据 | 1 | 信号故障 | 硬件或线路故障 | 8 | 2 | 1) 无 | 1) 轨道轮载荷数据丢失；需干坞维修。单次故障可容忍
SCADA系统（监控与数据采集系统） | 密封间隙传感器 | 满足系统持续运行要求 | 提供密封间隙位置 | 实现密封间隙传感器的提供密封间隙位置 | 1) 故障传感器无密封间隙数据 | 1 | 信号故障 | 硬件或线路故障 | 9 | 2 | 1) 无 | 1) 密封间隙数据丢失；需进干船坞维修。单点故障可容忍
SCADA系统（监控与数据采集系统） | 主/次级轴承温度 | 满足系统持续运行要求 | 提供轴承温度 | 实现主/次级轴承温度的提供轴承温度 | 1) 无轴承温度数据 | 1 | 信号故障 | 硬件或线路故障 | 8 | 2 | 1) 无 | 1) 轴承温度数据丢失；需干船坞维修。单一故障可容忍
SCADA系统（监控与数据采集系统） | SCADA机柜温度（监控与数据采集系统机柜温度） | 满足系统持续运行要求 | 提供SCADA机柜温度（提供监控与数据采集系统机柜温度） | 实现SCADA机柜温度的提供SCADA机柜温度 | 1) 无机箱温度数据 | 1 | 信号故障 | 硬件或线路故障 | 8 | 2 | 1) 无 | 1) SCADA（监控与数据采集系统）机柜数据丢失；手动现场维修与检查
SCADA系统（监控与数据采集系统） | PTO模块温度（取力器模块温度） | 满足系统持续运行要求 | 提供PTO结构温度（提供动力输出结构温度） | 实现PTO模块温度的提供PTO结构温度 | 1) 无PTO结构温度数据 | 1 | 信号故障 | 硬件或线路故障 | 8 | 2 | 1) 无 | 1) PTO结构温度数据丢失；手动现场维修及检查
SCADA系统（监控与数据采集系统） | PTO模块湿度（取力器模块湿度） | 满足系统持续运行要求 | 提供PTO结构湿度（提供动力输出结构湿度） | 实现PTO模块湿度的提供PTO结构湿度 | 1) 无PTO结构湿度数据 | 1 | 信号故障 | 硬件或线路故障 | 8 | 2 | 1) 无 | 1) PTO结构湿度数据丢失；手动现场维修及检查
SCADA系统（监控与数据采集系统） | 控制室温度 | 满足系统持续运行要求 | 提供控制室温度 | 实现控制室温度的提供控制室温度 | 1) 无控制室温度数据 | 1 | 信号故障 | 硬件或线路故障 | 8 | 2 | 1) 无 | 1) 控制室温度数据丢失；现场手动维修和检查
SCADA系统（监控与数据采集系统） | 控制室湿度 | 满足系统持续运行要求 | 提供控制室结构湿度 | 实现控制室湿度的提供控制室结构湿度 | 1) 无控制室湿度数据 | 1 | 信号故障 | 硬件或线路故障 | 8 | 2 | 1) 无 | 1) 控制室湿度数据丢失；现场手动维修和检查
SCADA系统（监控与数据采集系统） | 定子传感器温度 | 满足系统持续运行要求 | 提供传感器温度 | 实现定子传感器温度的提供传感器温度 | 1) 故障传感器无传感器温度数据 | 1 | 信号故障 | 硬件或线路故障 | 8 | 2 | 1) 无 | 1) 传感器温度数据丢失；需进干船坞维修。单点故障可容忍
SCADA系统（监控与数据采集系统） | 场站电源消耗 | 满足系统持续运行要求 | 提供站用电功率消耗 | 实现场站电源消耗的提供站用电功率消耗 | 1) 无电站功耗数据 | 1 | 信号故障 | 硬件或线路故障 | 8 | 2 | 1) 无 | 1) 电站电源数据丢失；人工现场维修和检查
SCADA系统（监控与数据采集系统） | 舱底水位 | 满足系统持续运行要求 | 提供舱底水位 | 实现舱底水位的提供舱底水位 | 1) 故障传感器无舱底水位数据 | 1 | 信号故障 | 硬件或线路故障 | 8 | 2 | 1) 无 | 1) 舱底水位数据丢失；现场手动维修和检查
SCADA系统（监控与数据采集系统） | 舱底泵状态 | 满足系统持续运行要求 | 提供舱底泵状态数据 | 实现舱底泵状态的提供舱底泵状态数据 | 1) 无舱底泵状态 | 1 | 信号故障 | 硬件或线路故障 | 8 | 2 | 1) 无 | 1) 与浮球开关数据对比；现场手动维修和检查
SCADA系统（监控与数据采集系统） | 冷却温度、压力、流量传感器 | 满足系统持续运行要求 | 提供冷却数据 | 实现冷却温度、压力、流量传感器的提供冷却数据 | 1) 故障传感器无冷却数据 | 1 | 信号故障 | 硬件或线路故障 | 8 | 2 | 1) 无 | 1) 冷却参数数据丢失；现场手动维修和检查
SCADA系统（监控与数据采集系统） | 光纤应变测量 | 满足系统持续运行要求 | 提供应变数据 | 实现光纤应变测量的提供应变数据 | 1) 故障传感器无应变数据 | 1 | 信号故障 | 硬件或线路故障 | 8 | 2 | 1) 无 | 1) 应变数据丢失；1) 解调仪可现场维修 2) 应变片阵列单点故障可容忍，需进干船坞维修
SCADA系统（监控与数据采集系统） | 惯性测量单元 (IMU) | 满足系统持续运行要求 | 提供机舱主体运动数据 | 实现惯性测量单元 (IMU)的提供机舱主体运动数据 | 1) 故障传感器无运动数据 | 1 | 信号故障 | 硬件或线路故障 | 8 | 2 | 1) 无 | 1) IMU（惯性测量单元）数据丢失；现场手动维修与检查
SCADA系统（监控与数据采集系统） | 与M2G的通信 | 满足系统持续运行要求 | 传输所有M2G数据和PTO控制指令 | 实现与M2G的通信的传输所有M2G数据和PTO控制指令 | 1) 无M2G数据 2) 在无SCADA（监控与数据采集系统）通信时PTO（取力器）转入默认控制模式 | 1 | 信号故障 | 硬件或线路故障 | 7 | 2 | 1) 无 | 1) M2G数据丢失 2) PTO控制无响应；现场手动维修与检查
SCADA系统（监控与数据采集系统） | 实时AWAC/ADV连接（实时声学波浪与水流/声学多普勒流速仪连接） | 满足系统持续运行要求 | 提供实时AWAC数据（提供实时声学波浪与水流数据） | 实现实时AWAC/ADV连接的提供实时AWAC数据 | 1) 无AWAC（声学波浪与海流剖面仪）数据可用 | 1 | 信号故障 | 硬件或线路故障 | 8 | 2 | 1) 无 | 1) 无实时AWAC数据可用；现场手动维修与检查
SCADA系统（监控与数据采集系统） | 风速计 | 满足系统持续运行要求 | 提供风速和风向 | 实现风速计的提供风速和风向 | 1) 无WEC（波浪能转换器）风数据 | 1 | 信号故障 | 硬件或线路故障 | 9 | 2 | 1) 无 | 1) 风数据丢失；人工现场维修和检查
SCADA系统（监控与数据采集系统） | GPS与航向传感器（全球定位系统与航向传感器） | 满足系统持续运行要求 | 提供GPS位置和航向 | 实现GPS与航向传感器的提供GPS位置和航向 | 1) 故障传感器无GPS位置或航向数据 | 1 | 信号故障 | 硬件或线路故障 | 8 | 2 | 1) 无 | 1) GPS（全球定位系统）与航向数据丢失；现场手动维修与检查
SCADA系统（监控与数据采集系统） | 系泊载荷传感器 | 满足系统持续运行要求 | 提供系泊载荷数据 | 实现系泊载荷传感器的提供系泊载荷数据 | 1) 故障传感器无系泊张力数据 | 1 | 信号故障 | 硬件或线路故障 | 9 | 2 | 1) 检查 | 1) 系泊数据丢失；现场手动维修与检查
SCADA系统（监控与数据采集系统） | 电源 | 满足系统持续运行要求 | 为SCADA系统供电 | 实现电源的为SCADA系统供电 | 1) 无SCADA数据 2) PTO转入默认控制模式 3) 冷却控制器转入默认控制模式 | 1 | SCADA离线（监控与数据采集系统离线） | 电源故障 | 7 | 2 | 1) 各电源状态 | 1) 无SCADA；现场手动维修与检查
SCADA系统（监控与数据采集系统） | 振动加速度计 | 满足系统持续运行要求 | 提供振动数据 | 实现振动加速度计的提供振动数据 | 1) 故障传感器无振动数据 | 1 | 信号故障 | 硬件或线路故障 | 8 | 2 | 1) 无 | 1) 数据丢失；大多数位置现场手动维修和检查
SCADA系统（监控与数据采集系统） | 可编程逻辑控制器 | 满足系统持续运行要求 | 发出冷却指令 | 实现可编程逻辑控制器的发出冷却指令 | 1) PTO指令失效 | 1 | PLC故障（可编程逻辑控制器故障） | 腐蚀引起的故障短路 | 5 | 2 | 1) 目视检查 2) 主PLC故障检测 | 1) 主PLC（可编程逻辑控制器）扭矩指令
SCADA系统（监控与数据采集系统） | 可编程逻辑控制器 | 满足系统持续运行要求 | 发出冷却指令 | 实现可编程逻辑控制器的发出冷却指令 | 1) PTO指令失效 | 1 | PLC故障（可编程逻辑控制器故障） | 安装不当或制造缺陷导致故障 | 5 | 2 | 1) 主PLC（可编程逻辑控制器）故障检测（Fault detection of primary PLC） | 1) 主PLC（可编程逻辑控制器）扭矩指令
SCADA系统（监控与数据采集系统） | 可编程逻辑控制器 | 满足系统持续运行要求 | 发出PTO指令（动力输出指令） | 实现可编程逻辑控制器的发出PTO指令 | 1) PTO指令失效 | 1 | PLC故障（可编程逻辑控制器故障） | 振动和/或运动引起的故障 | 7 | 2 | 1) 主PLC（可编程逻辑控制器）故障检测（Fault detection of primary PLC） | 1) 主PLC（可编程逻辑控制器）扭矩指令
SCADA系统（监控与数据采集系统） | 可编程逻辑控制器 | 满足系统持续运行要求 | 发出PTO指令（动力输出指令） | 实现可编程逻辑控制器的发出PTO指令 | 1) PTO指令失效 | 1 | PLC故障（可编程逻辑控制器故障） | 水引起的故障（非腐蚀） | 5 | 2 | 1) 目视检查 2) 主PLC故障检测 | 1) 主PLC（可编程逻辑控制器）扭矩指令
SCADA系统（监控与数据采集系统） | 服务器PC（个人计算机） | 满足系统持续运行要求 | 发出冷却指令 | 实现服务器PC的发出冷却指令 | 1) 数据采集失败 | 1 | 工控机故障 | 腐蚀引起的故障短路 | 5 | 2 | 1) 目视检查 2) 主SCADA故障检测 | 1) 无主数据采集 2) 主HMI不可用；现场手动维修与检查
SCADA系统（监控与数据采集系统） | 服务器PC（个人计算机） | 满足系统持续运行要求 | 发出冷却指令 | 实现服务器PC的发出冷却指令 | 1) 数据采集失败 | 1 | 工控机故障 | 安装不当或制造缺陷导致故障 | 4 | 2 | 1) 主SCADA故障检测（Fault detection of primary SCADA） | 1) 无主数据采集 2) 主HMI不可用；现场手动维修与检查
SCADA系统（监控与数据采集系统） | 服务器PC（个人计算机） | 满足系统持续运行要求 | 发出PTO指令（动力输出指令） | 实现服务器PC的发出PTO指令 | 1) 数据采集失败 | 1 | 工控机故障 | 振动和/或运动引起的故障 | 7 | 2 | 1) 主SCADA故障检测（Fault detection of primary SCADA） | 1) 无主数据采集 2) 主HMI不可用；现场手动维修与检查
SCADA系统（监控与数据采集系统） | 服务器PC（个人计算机） | 满足系统持续运行要求 | 发出PTO指令（动力输出指令） | 实现服务器PC的发出PTO指令 | 1) 数据采集失败 | 1 | 工控机故障 | 水引起的故障（非腐蚀） | 5 | 2 | 1) 目视检查 2) 主SCADA故障检测 | 1) 无主数据采集 2) 主HMI不可用；现场手动维修与检查
SCADA系统（监控与数据采集系统） | 冷却指令（生成并发出） | 满足系统持续运行要求 | 发出冷却指令 | 实现冷却指令（生成并发出）的发出冷却指令 | 1) 冷却不足导致PTO停机 2) 过度冷却浪费能源 | 1 | 冷却指令过载、不足或无指令 | 通信问题 | 6 | 2 | 1) 主SCADA故障检测（Fault detection of primary SCADA） | 1) 主SCADA冷却指令
SCADA系统（监控与数据采集系统） | 冷却指令（生成并发出） | 满足系统持续运行要求 | 发出冷却指令 | 实现冷却指令（生成并发出）的发出冷却指令 | 1) 冷却不足导致PTO停机 2) 过度冷却浪费能源 | 1 | 冷却指令过载、不足或无指令 | 软件/编程错误 | 6 | 2 |  | 1) 调试时手动检查 2) 主SCADA冷却指令 3) 定子温度超出范围；远程编程修复
SCADA系统（监控与数据采集系统） | PTO指令（取力器指令） | 满足系统持续运行要求 | 发出PTO指令（动力输出指令） | 实现PTO指令的发出PTO指令 | 1) PTO（取力器）扭矩过高/异常 | 1 | SCADA扭矩指令过大或失控（监控与数据采集系统扭矩指令过大或失控） | 通信问题 | 6 | 2 | 1) 主SCADA故障检测（Fault detection of primary SCADA） | 1) 主SCADA扭矩指令；手动现场维修及检查
SCADA系统（监控与数据采集系统） | PTO指令（取力器指令） | 满足系统持续运行要求 | 发出PTO指令（动力输出指令） | 实现PTO指令的发出PTO指令 | 1) PTO（取力器）扭矩过高/异常 | 1 | SCADA扭矩指令过大或失控（监控与数据采集系统扭矩指令过大或失控） | 软件/编程错误 | 6 | 2 | 1) 无 | 1) 扭矩指令 2) Simotion（西门子运动控制系统）电流输出 3) Simotion（西门子运动控制系统）扭矩输出 4) 定子称重传感器输出；远程编程维修
SCADA系统（监控与数据采集系统） | PTO指令（取力器指令） | 满足系统持续运行要求 | 发出PTO指令（动力输出指令） | 实现PTO指令的发出PTO指令 | 1) Simotion控制器接管扭矩指令 2) 偏离控制计划 | 1 | SCADA扭矩指令未发出（监控与数据采集系统扭矩指令未发出） | 通信问题 | 6 | 2 | 1) 主SCADA故障检测（Fault detection of primary SCADA） | 1) 主SCADA扭矩指令；手动现场维修及检查
SCADA系统（监控与数据采集系统） | PTO指令（取力器指令） | 满足系统持续运行要求 | 发出PTO指令（动力输出指令） | 实现PTO指令的发出PTO指令 | 1) Simotion控制器接管扭矩指令 2) 偏离控制计划 | 1 | SCADA扭矩指令未发出（监控与数据采集系统扭矩指令未发出） | 软件/编程错误 | 6 | 2 | 1) 主SCADA故障检测（Fault detection of primary SCADA） | 1) 调试时手动检查 2) 主SCADA扭矩指令；远程编程修复
压载控制 | 压载控制；止回阀 | 满足系统持续运行要求 | 便于压载水舱的加注和排放 | 实现压载控制；止回阀的便于压载水舱的加注和排放 | 1) WEC无法压载/排载以便拖航 | 1 | 止回阀损坏 | 腐蚀 | 6 | 2 |  | 压载舱无法注满或排空；更换阀门
压载控制 | 压载控制；止回阀 | 满足系统持续运行要求 | 便于压载水舱的加注和排放 | 实现压载控制；止回阀的便于压载水舱的加注和排放 | 1) WEC无法压载/排载以便拖航 | 1 | 止回阀损坏 | 制造缺陷 | 6 | 2 |  | 压载舱无法注满或排空；更换阀门
压载控制 | 压载控制；止回阀 | 满足系统持续运行要求 | 便于压载水舱的加注和排放 | 实现压载控制；止回阀的便于压载水舱的加注和排放 | 1) WEC无法压载/排载以便拖航 | 1 | 止回阀损坏 | 安装不当 | 3 | 2 |  | 压载舱无法注满或排空；更换阀门
压载控制 | 压载控制；管路 | 满足系统持续运行要求 | 便于压载水舱的加注和排放 | 实现压载控制；管路的便于压载水舱的加注和排放 | 1) WEC无法压载/排载以便拖航 | 1 | 线路轻微损坏 | 腐蚀 | 6 | 2 |  | 压载舱无法注满或排空；管路修理
压载控制 | 压载控制；管路 | 满足系统持续运行要求 | 便于压载水舱的加注和排放 | 实现压载控制；管路的便于压载水舱的加注和排放 | 1) WEC无法压载/排载以便拖航 | 1 | 线路轻微损坏 | 制造缺陷 | 6 | 2 |  | 压载舱无法注满或排空；管路修理
压载控制 | 压载控制；管路 | 满足系统持续运行要求 | 便于压载水舱的加注和排放 | 实现压载控制；管路的便于压载水舱的加注和排放 | 1) WEC无法压载/排载以便拖航 | 1 | 线路轻微损坏 | 安装不当 | 3 | 2 |  | 压载舱无法注满或排空；管路修理
压载控制 | 压载控制；管路 | 满足系统持续运行要求 | 便于压载水舱的加注和排放 | 实现压载控制；管路的便于压载水舱的加注和排放 | 1) WEC无法压载/排载以便拖航 | 1 | 主线损坏 | 腐蚀 | 5 | 2 |  | 压载舱无法注满或排空；拖航作业需使用外部浮力
压载控制 | 压载控制；管路 | 满足系统持续运行要求 | 便于压载水舱的加注和排放 | 实现压载控制；管路的便于压载水舱的加注和排放 | 1) WEC无法压载/排载以便拖航 | 1 | 主线损坏 | 制造缺陷 | 5 | 2 |  | 压载舱无法注满或排空；拖航作业需使用外部浮力
压载控制 | 压载控制；管路 | 满足系统持续运行要求 | 便于压载水舱的加注和排放 | 实现压载控制；管路的便于压载水舱的加注和排放 | 1) WEC无法压载/排载以便拖航 | 1 | 主线损坏 | 安装不当 | 3 | 2 |  | 压载舱无法注满或排空；拖航作业需使用外部浮力
安全与紧急情况 | 消防 - 自动灭火 | 满足系统持续运行要求 | 自动灭火系统——二氧化碳——扑灭电气外壳内的火灾 | 实现消防 - 自动灭火的自动灭火系统——二氧化碳——扑灭电气外壳内的火灾 | SCADA诊断 | 4 | 未发生火灾时自动灭火系统启动 | 1) 穿过机柜的加压二氧化碳管路存在缺陷 | 4 | 2 | 1) 目视检查 | 监控系统 - 摄像头；干船坞（Dry dock）维修
安全与紧急情况 | 消防 - 烟雾报警器 | 满足系统持续运行要求 | 外壳与舱室发生烟雾时报警 | 实现消防 - 烟雾报警器的外壳与舱室发生烟雾时报警 | 假火警触发。 | 2 | 误报警 | 传感器缺陷/污染 | 4 | 2 | 1) 目视检查 | 监控系统 - 摄像头；干船坞（Dry dock）维修
安全与紧急情况 | 进水报警器 | 满足系统持续运行要求 | 监测高舱底水位传感器，达到时报警。 | 实现进水报警器的监测高舱底水位传感器，达到时报警。 | 舱底泵连续运行时无报警 | 5 | 无高水位报警 | 接线故障/潮湿引起的故障 | 4 | 2 | 1) 目视检查 | 1) 舱底泵连续运行
安全与紧急情况 | 疏散警报 | 满足系统持续运行要求 | 发生火灾、进水、碰撞或其他操作员启动的疏散警报时发出声音和闪光信号 | 实现疏散警报的发生火灾、进水、碰撞或其他操作员启动的疏散警报时发出声音和闪光信号 | 紧急情况下人员未得到适当预警 | 5 | 以下舱室之一无报警/照明：- 上部模块 - 控制室 - 两套PTO - 机舱管 | 接线故障/潮湿引起的故障 | 4 | 2 | 1) 目视检查 | 1) 维护检查；1) 如可能，现场修复 2) 干船坞
安全与紧急情况 | 空气质量监测 | 满足系统持续运行要求 | 监测所有舱室的空气质量。向SCADA报告空气质量，若O2、CO2、H2O等超出指定水平则触发报警。 | 实现空气质量监测的监测所有舱室的空气质量。向SCADA报告空气质量，若O2、CO2、H2O等超出指定水平则触发报警。 | 在传感器更换之前，需要通风并进行手动空气质量监测以便进出。 | 6 | 下列舱室之一的空气质量监测丧失： - 上层建筑 - 控制室 - 两个PTO - 机舱管 | 接线故障/潮湿引起的故障 | 4 | 2 | 1) 目视检查 | 1) 应急系统控制诊断——传感器故障报警；1) 如可能进行现场维修（Repair in-situ repair if possible）
安全与紧急情况 | 通道报警 | 满足系统持续运行要求 | 监测舱口进入传感器并根据SCADA运行设置报警。指示舱口状态。 | 实现通道报警的监测舱口进入传感器并根据SCADA运行设置报警。指示舱口状态。 | 舱口盖关闭时显示开启 | 4 | 打开失败，舱口传感器指示误开 | 接线故障/潮湿引起的故障 | 5 | 2 | 1) 目视检查 | 1) 应急系统控制诊断——传感器故障报警；1) 如可能进行现场维修（Repair in-situ repair if possible）
安全与紧急情况 | 系统 - 急停监控 | 满足系统持续运行要求 | 监测急停电路并在安全联锁断开时报警 | 实现系统 - 急停监控的监测急停电路并在安全联锁断开时报警 | 未触发急停按钮的急停报警 | 7 | 急停断开故障，误报急停 | 接线故障/潮湿引起的故障 | 4 | 2 | 1) 目视检查 | 1) 应急系统控制诊断——传感器故障报警；1) 如可能进行现场维修（Repair in-situ repair if possible）
安全与紧急情况 | 安全控制器 | 满足系统持续运行要求 | 安全PLC监测安全系统，并为报警和数据接口提供控制逻辑 | 实现安全控制器的安全PLC监测安全系统，并为报警和数据接口提供控制逻辑 | 报警声响——误报警，警报开启（自动灭火和舱底泵送仍正常工作但无指示） | 4 | 安全系统完全监控丧失 | 接线故障/潮湿引起的故障 | 4 | 2 | 1) 目视检查 | 对变压器进行电气隔离
安全与紧急情况 | 安全通信 | 满足系统持续运行要求 | 安全PLC与指定上岸光纤线路之间的通信组件 | 实现安全通信的安全PLC与指定上岸光纤线路之间的通信组件 | 通信报警，通信切换至SCADA备用信道 | 4 | 指定通信信道丧失 | 接线故障/潮湿引起的故障 | 4 | 2 | 1) 目视检查 | 1) 应急系统控制诊断；1) 如可能进行现场维修
气候控制 | 空调/空气干燥器——干燥控制室 | 满足系统持续运行要求 | 干燥并维持干燥控制室的温度 | 实现空调/空气干燥器——干燥控制室的干燥并维持干燥控制室的温度 | 1) 温度过高 - 干燥控制室内环境温度 2) M2G停机，PTO丢失 | 1 | 故障 - 停机 | 空调/空气干燥器单元中的电气故障 | 6 | 2 | 1) 目视检查 | SCADA诊断；现场修复
气候控制 | 空调/空气干燥器——干燥控制室 | 满足系统持续运行要求 | 干燥并维持干燥控制室的温度 | 实现空调/空气干燥器——干燥控制室的干燥并维持干燥控制室的温度 | 1) 冷却能力降低 | 1 | 缓慢泄漏 - R134a制冷剂 | 制冷剂泄漏 | 5 | 2 | 1) 目视检查 | SCADA诊断；现场修复
气候控制 | 空调/空气干燥器——干燥控制室 | 满足系统持续运行要求 | 干燥并维持干燥控制室的温度 | 实现空调/空气干燥器——干燥控制室的干燥并维持干燥控制室的温度 | 1) 空调失效 2) 烟雾报警 3) 自动灭火 4) 超温——干燥控制室温环境温度过高 5) 控制室高温导致PTO停机 | 1 | 火灾/烟雾 | 制冷剂泄漏 | 5 | 2 | 1) 目视检查 | SCADA诊断；1) 现场检查
气候控制 | 空气干燥器——PTO模块 | 满足系统持续运行要求 | 降低湿度，收集空气中的水并排放至舱底 | 实现空气干燥器——PTO模块的降低湿度，收集空气中的水并排放至舱底 | 若有湿气源，湿度将增加。否则湿气含量将保持不变。湿气水平很可能随时间缓慢上升。 | 1 | 故障 - 停机 | 电气故障 | 5 | 2 | 1) 目视检查 | SCADA诊断（监控与数据采集系统诊断）
气候控制 | 空气干燥器——管道 | 满足系统持续运行要求 | 在隔舱内部分配空气 | 实现空气干燥器——管道的在隔舱内部分配空气 | 空气分配不当或吸气不当 | 1 | 机械故障/疲劳导致管道断开 | 疲劳，连接不当 | 5 | 2 | 1) 目视检查 | 1) 监视系统 2) 目视检查；现场维修
场站电源 | 480V转120V变压器 | 满足系统持续运行要求 | 从0300发电站降压以提供WEC场站公用电源 | 实现480V转120V变压器的从0300发电站降压以提供WEC场站公用电源 | 1) 断路器跳闸断电 | 1 | 电气故障 | 腐蚀引起的故障短路 | 5 | 2 | 1) 目视检查 | SCADA诊断；手动现场检查与修复
场站电源 | 480V转120V变压器 | 满足系统持续运行要求 | 从0300发电站降压以提供WEC场站公用电源 | 实现480V转120V变压器的从0300发电站降压以提供WEC场站公用电源 | 1) 断路器跳闸断电 | 1 | 电气故障 | 安装不当或制造缺陷导致故障 | 5 | 2 | 无 | SCADA诊断；手动现场检查与修复
场站电源 | 480V转120V变压器 | 满足系统持续运行要求 | 从0300发电站降压以提供WEC场站公用电源 | 实现480V转120V变压器的从0300发电站降压以提供WEC场站公用电源 | 1) 断路器跳闸断电 | 1 | 电气故障 | 水引起的故障（非腐蚀） | 5 | 2 | SCADA诊断；若可能则进行现场修复 | SCADA诊断；手动现场检查与修复
场站电源 | 480V转120V变压器 | 满足系统持续运行要求 | 从0300发电站降压以提供WEC场站公用电源 | 实现480V转120V变压器的从0300发电站降压以提供WEC场站公用电源 | 1) 断路器跳闸断电 | 1 | 电气故障 | 振动和/或运动引起的故障 | 5 | 2 | 无 | SCADA诊断；手动现场检查与修复
场站电源 | 480V转120V变压器 | 满足系统持续运行要求 | 从0300发电站降压以提供WEC场站公用电源 | 实现480V转120V变压器的从0300发电站降压以提供WEC场站公用电源 | 1) 断路器跳闸断电-电气隔离变压器 | 1 | 电气故障 - 冒烟/起火 | 上述1至4中任一项 | 5 | 2 | 1) 检查 | 1) 烟雾报警器 - 缩短电气隔离时间 2) 过流保护 - 用于电气隔离 3) 自动灭火；人工现场检查和维修
场站电源 | 开关设备 - 站用电源断路器 | 满足系统持续运行要求 | 接通/断开站用电与480V交流母线的连接 | 实现开关设备 - 站用电源断路器的接通/断开站用电与480V交流母线的连接 | 1) 电站电源由另一侧左舷/右舷供电 | 1 | 故障 - 开路 | 腐蚀引起的故障短路 | 5 | 2 | 无 | SCADA诊断 - 取力器停机
场站电源 | 开关设备 - 站用电源断路器 | 满足系统持续运行要求 | 接通/断开站用电与480V交流母线的连接 | 实现开关设备 - 站用电源断路器的接通/断开站用电与480V交流母线的连接 | 1) 站内电源失效（关键负载除外） | 1 | 故障 - 站用电源，两个断路器故障断开 | 安装不当或制造缺陷导致故障 | 5 | 2 | 无 | SCADA诊断 - 取力器停机
场站电源 | 开关设备 - 站用电源断路器 | 满足系统持续运行要求 | 接通/断开站用电与480V交流母线的连接 | 实现开关设备 - 站用电源断路器的接通/断开站用电与480V交流母线的连接 | 1) 站内电源失效（关键负载除外） | 1 | 故障 - 站用电源，两个断路器故障断开 | 水引起的故障（非腐蚀） | 5 | 2 | 无 | SCADA诊断 - 取力器停机
场站电源 | 开关设备 - 站用电源断路器 | 满足系统持续运行要求 | 接通/断开站用电与480V交流母线的连接 | 实现开关设备 - 站用电源断路器的接通/断开站用电与480V交流母线的连接 | 1) 站内电源失效（关键负载除外） | 1 | 故障 - 站用电源，两个断路器故障断开 | 振动和/或运动引起的故障 | 5 | 2 | 无 | SCADA诊断 - 取力器停机
场站电源 | 开关设备 - 站用电源断路器 | 满足系统持续运行要求 | 接通/断开站用电与480V交流母线的连接 | 实现开关设备 - 站用电源断路器的接通/断开站用电与480V交流母线的连接 | 1) 站内电源失效（关键负载除外） | 1 | 电气故障 - 冒烟/起火 | 上述1至4中任一项 | 6 | 2 | 无 | 1) 烟雾报警器 - 缩短电气隔离时间 2) 过流保护 - 用于电气隔离 3) 自动灭火；人工现场维修和检查
场站电源 | 辅助系统配电 | 满足系统持续运行要求 | 向所有辅助系统分配电力 | 实现辅助系统配电的向所有辅助系统分配电力 | 船体区域系泊连接点损坏 | 1 | 电气故障 | 1) 腐蚀引起的短路故障 | 3 | 2 | SCADA诊断；若可能则进行现场修复 | SCADA诊断 - 取力器停机
场站电源 | 辅助系统配电 | 满足系统持续运行要求 | 向所有辅助系统分配电力 | 实现辅助系统配电的向所有辅助系统分配电力 | 船体区域系泊连接点损坏 | 1 | 电气故障 - 冒烟/起火 | 1) 腐蚀引起的短路故障 | 5 | 2 | SCADA诊断；若可能则进行现场修复 | 1) 烟雾报警器 - 缩短电气隔离时间 2) 过流保护 - 用于电气隔离 3) 自动灭火；人工现场维修和检查
场站电源 | UPS系统（不间断电源系统） | 满足系统持续运行要求 | 为关键负载提供电池后备不间断电源 | 实现UPS系统的为关键负载提供电池后备不间断电源 | 船体区域系泊连接点损坏 | 1 | 电气故障 | 1) 腐蚀引起的短路故障 | 3 | 2 | SCADA诊断；若可能则进行现场修复 | SCADA诊断 - 取力器停机
场站电源 | UPS系统（不间断电源系统） | 满足系统持续运行要求 | 为关键负载提供电池后备不间断电源 | 实现UPS系统的为关键负载提供电池后备不间断电源 | 1) UPS（不间断电源）失效 | 1 | 电气故障 - 在所有交流电源失效后 | 1) 腐蚀引起的短路故障 | 3 | 2 | SCADA诊断；若可能则进行现场修复 | SCADA诊断 - 取力器停机
场站电源 | UPS系统（不间断电源系统） | 满足系统持续运行要求 | 为关键负载提供电池后备不间断电源 | 实现UPS系统的为关键负载提供电池后备不间断电源 | 1) UPS（不间断电源）失效 | 1 | 电气故障 - 在所有交流电源失效后 | 1) 腐蚀引起的短路故障 | 6 | 2 | SCADA诊断；若可能则进行现场修复 | 1) 烟雾报警器 - 缩短电气隔离时间 2) 过流保护 - 用于电气隔离 3) 自动灭火；人工现场维修和检查
冷却 | 冷却管路 | 满足系统持续运行要求 | 容纳冷却液回路 | 实现冷却管路的容纳冷却液回路 | 部件损坏，碎屑进入气隙造成更多损坏 | 1 | 大量冷却液泄漏 | 安装不当或制造缺陷导致故障 | 6 | 2 | 湿度传感器检查 | SCADA诊断（监控与数据采集系统诊断）
冷却 | 冷却泵 | 满足系统持续运行要求 | 为冷却泵提供电力 | 实现冷却泵的为冷却泵提供电力 | PTO（取力器）失效 | 1 | 电气故障 | 腐蚀引起的故障短路 | 6 | 2 | 1) 目视检查 | SCADA诊断；手动现场检查与修复
冷却 | 冷却泵 | 满足系统持续运行要求 | 为冷却泵提供电力 | 实现冷却泵的为冷却泵提供电力 | PTO（取力器）失效 | 1 | 电气故障 | 安装不当或制造缺陷导致故障 | 6 | 2 | 无 | SCADA诊断；手动现场检查与修复
冷却 | 冷却泵 | 满足系统持续运行要求 | 为冷却泵提供电力 | 实现冷却泵的为冷却泵提供电力 | PTO（取力器）失效 | 1 | 电气故障 | 水引起的故障（非腐蚀） | 6 | 2 | SCADA诊断；若可能则进行现场修复 | SCADA诊断；手动现场检查与修复
冷却 | 冷却泵 | 满足系统持续运行要求 | 为冷却泵提供电力 | 实现冷却泵的为冷却泵提供电力 | PTO（取力器）失效 | 1 | 电气故障 | 振动和/或运动引起的故障 | 6 | 2 | 无 | SCADA诊断；手动现场检查与修复
冷却 | 冷却泵 | 满足系统持续运行要求 | 为冷却泵提供电力 | 实现冷却泵的为冷却泵提供电力 | PTO（取力器）失效 | 1 | 电气故障 - 冒烟/起火 | 上述1至4的所有故障 | 6 | 2 | 无 | 1) 烟雾报警器 - 缩短电气隔离时间 2) 过流保护 - 用于电气隔离 3) 自动灭火 4) SCADA诊断；人工现场检查和维修
冷却 | 冷却泵控制器 | 满足系统持续运行要求 | 将水泵送至右/左舷PTO定子段 | 实现冷却泵控制器的将水泵送至右/左舷PTO定子段 | PTO（取力器）失效 | 1 | 电气故障 | 腐蚀引起的故障短路 | 6 | 2 | 1) 目视检查 | SCADA诊断；手动现场检查与修复
冷却 | 冷却泵控制器 | 满足系统持续运行要求 | 将水泵送至右/左舷PTO定子段 | 实现冷却泵控制器的将水泵送至右/左舷PTO定子段 | PTO（取力器）失效 | 1 | 电气故障 | 安装不当或制造缺陷导致故障 | 6 | 2 | 无 | SCADA诊断；手动现场检查与修复
冷却 | 冷却泵控制器 | 满足系统持续运行要求 | 将水泵送至右/左舷PTO定子段 | 实现冷却泵控制器的将水泵送至右/左舷PTO定子段 | PTO（取力器）失效 | 1 | 电气故障 | 水引起的故障（非腐蚀） | 6 | 2 | SCADA诊断；若可能则进行现场修复 | SCADA诊断；手动现场检查与修复
冷却 | 冷却泵控制器 | 满足系统持续运行要求 | 将水泵送至右/左舷PTO定子段 | 实现冷却泵控制器的将水泵送至右/左舷PTO定子段 | PTO（取力器）失效 | 1 | 电气故障 | 振动和/或运动引起的故障 | 6 | 2 | 无 | SCADA诊断；手动现场检查与修复
冷却 | 冷却泵控制器 | 满足系统持续运行要求 | 将水泵送至右/左舷PTO定子段 | 实现冷却泵控制器的将水泵送至右/左舷PTO定子段 | PTO（取力器）失效 | 5 | 电气故障 - 冒烟/起火 | 上述1至4的所有故障 | 6 | 2 | 无 | SCADA诊断；手动现场检查与修复
冷却 | 船体热交换器 | 满足系统持续运行要求 | 与海水交换冷却水热量 | 实现船体热交换器的与海水交换冷却水热量 | 1) 进水 | 5 | 泄漏 | 振动和/或运动引起的故障 | 6 | 2 | 无 | SCADA诊断（监控与数据采集系统诊断）
冷却 | 控制室 | 满足系统持续运行要求 | 为冷却泵提供电力 | 实现控制室的为冷却泵提供电力 | 1) PTO（取力器）失效 | 1 | 电气故障 | 腐蚀引起的故障短路 | 6 | 2 | 1) 目视检查 | SCADA诊断；手动现场检查与修复
冷却 | 控制室 | 满足系统持续运行要求 | 为冷却泵提供电力 | 实现控制室的为冷却泵提供电力 | 1) PTO（取力器）失效 | 1 | 电气故障 | 安装不当或制造缺陷导致故障 | 6 | 2 | 无 | SCADA诊断；手动现场检查与修复
冷却 | 控制室 | 满足系统持续运行要求 | 为冷却泵提供电力 | 实现控制室的为冷却泵提供电力 | 1) PTO（取力器）失效 | 1 | 电气故障 | 水引起的故障（非腐蚀） | 6 | 2 | SCADA诊断；若可能则进行现场修复 | SCADA诊断；手动现场检查与修复
冷却 | 控制室 | 满足系统持续运行要求 | 为冷却泵提供电力 | 实现控制室的为冷却泵提供电力 | 1) PTO（取力器）失效 | 1 | 电气故障 | 振动和/或运动引起的故障 | 6 | 2 | 无 | SCADA诊断；手动现场检查与修复
冷却 | 控制室 | 满足系统持续运行要求 | 为冷却泵提供电力 | 实现控制室的为冷却泵提供电力 | 1) PTO（取力器）失效 | 5 | 电气故障 - 冒烟/起火 | 上述1至4的所有故障 | 6 | 2 | 无 | 1) 烟雾报警器 - 缩短电气隔离时间 2) 过流保护 - 用于电气隔离 3) 自动灭火 4) SCADA诊断；人工现场检查和维修
冷却 | 冷却泵 | 满足系统持续运行要求 | 将水泵送至右/左舷PTO定子段 | 实现冷却泵的将水泵送至右/左舷PTO定子段 | 1) PTO（取力器）失效 | 1 | 电气故障 | 腐蚀引起的故障短路 | 6 | 2 | 1) 目视检查 | SCADA诊断；手动现场检查与修复
冷却 | 冷却泵 | 满足系统持续运行要求 | 将水泵送至右/左舷PTO定子段 | 实现冷却泵的将水泵送至右/左舷PTO定子段 | 1) PTO（取力器）失效 | 1 | 电气故障 | 安装不当或制造缺陷导致故障 | 6 | 2 | 无 | SCADA诊断；手动现场检查与修复
冷却 | 冷却泵 | 满足系统持续运行要求 | 将水泵送至右/左舷PTO定子段 | 实现冷却泵的将水泵送至右/左舷PTO定子段 | 1) PTO（取力器）失效 | 1 | 电气故障 | 水引起的故障（非腐蚀） | 6 | 2 | SCADA诊断；若可能则进行现场修复 | SCADA诊断；手动现场检查与修复
冷却 | 冷却泵 | 满足系统持续运行要求 | 将水泵送至右/左舷PTO定子段 | 实现冷却泵的将水泵送至右/左舷PTO定子段 | 1) PTO（取力器）失效 | 1 | 电气故障 | 振动和/或运动引起的故障 | 6 | 2 | 无 | SCADA诊断；手动现场检查与修复
冷却 | 冷却泵 | 满足系统持续运行要求 | 将水泵送至右/左舷PTO定子段 | 实现冷却泵的将水泵送至右/左舷PTO定子段 | 1) PTO（取力器）失效 | 5 | 电气故障 - 冒烟/起火 | 上述1至4的所有故障 | 6 | 2 | 无 | SCADA诊断；手动现场检查与修复
舱底泵送 | 右舷/左舷翼梁舱底泵及控制器 | 满足系统持续运行要求 | 清除从左/右舷PTO或控制室收集的WEC中的水。 | 实现右舷/左舷翼梁舱底泵及控制器的清除从左/右舷PTO或控制室收集的WEC中的水。 | 1) 一台舱底泵失效 | 1 | 电气故障 - 泵 | 1) 制造缺陷 2) 随时间疲劳或退化 3) 污染物导致故障 4) 部件腐蚀导致故障 5) 控制故障 6) 安装错误 | 4 | 2 | 1) V&V（质量控制） 2) 检查 | 1) 辅助舱底泵运行 2) SCADA诊断；现场维修
舱底泵送 | 右舷/左舷翼梁舱底泵及控制器 | 满足系统持续运行要求 | 清除从左/右舷PTO或控制室收集的WEC中的水。 | 实现右舷/左舷翼梁舱底泵及控制器的清除从左/右舷PTO或控制室收集的WEC中的水。 | 1) 一台舱底泵失效 | 1 | 电气故障 - 控制器 | 1) 制造缺陷 2) 随时间疲劳或退化 3) 污染物导致故障 4) 部件腐蚀导致故障 5) 控制故障 6) 安装错误 | 4 | 2 | 1) V&V（质量控制） 2) 检查 | 1) 辅助舱底泵运行 2) SCADA诊断；现场维修
舱底泵送 | 右舷/左舷翼梁舱底泵及控制器 | 满足系统持续运行要求 | 清除从左/右舷PTO或控制室收集的WEC中的水。 | 实现右舷/左舷翼梁舱底泵及控制器的清除从左/右舷PTO或控制室收集的WEC中的水。 | 1) 一台舱底泵失效 | 1 | 泵机械故障 | 1) 制造缺陷 2) 随时间疲劳或退化 3) 污染物导致故障 4) 部件腐蚀导致故障 5) 控制故障 6) 安装错误 | 4 | 2 | 1) V&V（质量控制） 2) 检查 | 1) 辅助舱底泵运行 2) SCADA诊断；现场维修
舱底泵送 | 右舷/左舷翼梁舱底泵及控制器 | 满足系统持续运行要求 | 清除从左/右舷PTO或控制室收集的WEC中的水。 | 实现右舷/左舷翼梁舱底泵及控制器的清除从左/右舷PTO或控制室收集的WEC中的水。 | 1) 一台舱底泵失效 | 1 | 开关机械故障 | 1) 制造缺陷 2) 随时间疲劳或退化 3) 污染物导致故障 4) 部件腐蚀导致故障 5) 控制故障 6) 安装错误 | 4 | 2 | 1) V&V（质量控制） 2) 检查 | 1) 辅助舱底泵运行 2) SCADA诊断；现场维修
舱底泵送 | 右舷/左舷翼梁舱底泵及控制器 | 满足系统持续运行要求 | 清除从左/右舷PTO或控制室收集的WEC中的水。 | 实现右舷/左舷翼梁舱底泵及控制器的清除从左/右舷PTO或控制室收集的WEC中的水。 | 定子和转子组件损坏 | 1 | 电气故障 - 冒烟/起火 | 1) 制造缺陷 2) 随时间疲劳或退化 3) 污染物导致故障 4) 部件腐蚀导致故障 5) 控制故障 6) 安装错误 | 4 | 2 | 1) V&V（质量控制） 2) 检查 | 1) 辅助舱底泵运行 2) SCADA诊断；现场维修
舱底泵送 | 右舷/左舷翼梁舱底泵及控制器 | 满足系统持续运行要求 | 清除从左/右舷PTO或控制室收集的WEC中的水。 | 实现右舷/左舷翼梁舱底泵及控制器的清除从左/右舷PTO或控制室收集的WEC中的水。 | 孤岛模式 | 1 | 电气故障 - 冒烟/起火 | 1) 制造缺陷 2) 随时间疲劳或退化 3) 污染物导致故障 4) 部件腐蚀导致故障 5) 控制故障 6) 安装错误 | 5 | 2 | 1) V&V（质量控制） 2) 检查 | 0300切换至"孤岛模式" - 仅带站用负载
舱底泵送 | 右舷/左舷PTO密封舱底泵及控制器 | 满足系统持续运行要求 | 将PTO密封舱底水箱中的水清除并转移至Spar舱底水箱 | 实现右舷/左舷PTO密封舱底泵及控制器的将PTO密封舱底水箱中的水清除并转移至Spar舱底水箱 | 效率降低 | 1 | 电气故障 - 泵 | 1) 制造缺陷 2) 随时间疲劳或退化 3) 污染物导致故障 4) 部件腐蚀导致故障 5) 控制故障 6) 安装错误 | 4 | 2 | 1) V&V（质量控制） 2) 检查 | SCADA诊断；运行期间现场维修
舱底泵送 | 右舷/左舷PTO密封舱底泵及控制器 | 满足系统持续运行要求 | 将PTO密封舱底水箱中的水清除并转移至Spar舱底水箱 | 实现右舷/左舷PTO密封舱底泵及控制器的将PTO密封舱底水箱中的水清除并转移至Spar舱底水箱 | 效率降低 | 1 | 电气故障 - 控制器 | 1) 制造缺陷 2) 随时间疲劳或退化 3) 污染物导致故障 4) 部件腐蚀导致故障 5) 控制故障 6) 安装错误 | 4 | 2 | 1) V&V（质量控制） 2) 检查 | SCADA诊断；运行期间现场维修
舱底泵送 | 右舷/左舷PTO密封舱底泵及控制器 | 满足系统持续运行要求 | 将PTO密封舱底水箱中的水清除并转移至Spar舱底水箱 | 实现右舷/左舷PTO密封舱底泵及控制器的将PTO密封舱底水箱中的水清除并转移至Spar舱底水箱 | 效率降低 | 1 | 泵机械故障 | 1) 制造缺陷 2) 随时间疲劳或退化 3) 污染物导致故障 4) 部件腐蚀导致故障 5) 控制故障 6) 安装错误 | 4 | 2 | 1) V&V（质量控制） 2) 检查 | SCADA诊断；运行期间现场维修
舱底泵送 | 右舷/左舷PTO密封舱底泵及控制器 | 满足系统持续运行要求 | 将PTO密封舱底水箱中的水清除并转移至Spar舱底水箱 | 实现右舷/左舷PTO密封舱底泵及控制器的将PTO密封舱底水箱中的水清除并转移至Spar舱底水箱 | 效率降低 | 1 | 开关机械故障 | 1) 制造缺陷 2) 随时间疲劳或退化 3) 污染物导致故障 4) 部件腐蚀导致故障 5) 控制故障 6) 安装错误 | 4 | 2 | 1) V&V（质量控制） 2) 检查 | SCADA诊断；运行期间现场维修
舱底泵送 | 右舷/左舷PTO密封舱底泵及控制器 | 满足系统持续运行要求 | 将PTO密封舱底水箱中的水清除并转移至Spar舱底水箱 | 实现右舷/左舷PTO密封舱底泵及控制器的将PTO密封舱底水箱中的水清除并转移至Spar舱底水箱 | 1) PTO因泄漏进水至二级舱底水位 | 1 | 电气故障 - 冒烟/起火 | 1) 制造缺陷 2) 随时间疲劳或退化 3) 污染物导致故障 4) 部件腐蚀导致故障 5) 控制故障 6) 安装错误 | 4 | 2 | 1) V&V（质量控制） 2) 检查 | SCADA诊断；运行期间现场维修
舱底泵送 | 右舷/左舷PTO密封舱底泵及控制器 | 满足系统持续运行要求 | 将PTO密封舱底水箱中的水清除并转移至Spar舱底水箱 | 实现右舷/左舷PTO密封舱底泵及控制器的将PTO密封舱底水箱中的水清除并转移至Spar舱底水箱 | 1) PTO密封舱底泵不排水 | 1 | 电气故障 - 冒烟/起火 | 1) 制造缺陷 2) 随时间疲劳或退化 3) 污染物导致故障 4) 部件腐蚀导致故障 5) 控制故障 6) 安装错误 | 5 | 2 | 1) V&V（质量控制） 2) 检查 | 0300切换至"孤岛模式" - 仅带站用负载
舱底泵送 | 右舷/左舷PTO舱底泵及控制器 | 满足系统持续运行要求 | 左右舷相同系统：从PTO模块最低点排出舱底水，输送至浮筒舱底 | 实现右舷/左舷PTO舱底泵及控制器的左右舷相同系统：从PTO模块最低点排出舱底水，输送至浮筒舱底 | 1) 舱底泵失效 | 1 | 电气故障 - 泵 | 1) 制造缺陷 2) 随时间疲劳或退化 3) 污染物导致故障 4) 部件腐蚀导致故障 5) 控制故障 6) 安装错误 | 4 | 2 | 1) V&V（质量控制） 2) 检查 | 机柜充满灭火用二氧化碳
舱底泵送 | 右舷/左舷PTO舱底泵及控制器 | 满足系统持续运行要求 | 左右舷相同系统：从PTO模块最低点排出舱底水，输送至浮筒舱底 | 实现右舷/左舷PTO舱底泵及控制器的左右舷相同系统：从PTO模块最低点排出舱底水，输送至浮筒舱底 | 1) 舱底泵失效 | 1 | 电气故障 - 控制器 | 1) 制造缺陷 2) 随时间疲劳或退化 3) 污染物导致故障 4) 部件腐蚀导致故障 5) 控制故障 6) 安装错误 | 4 | 2 | 1) V&V（质量控制） 2) 检查 | 机柜充满灭火用二氧化碳
舱底泵送 | 右舷/左舷PTO舱底泵及控制器 | 满足系统持续运行要求 | 左右舷相同系统：从PTO模块最低点排出舱底水，输送至浮筒舱底 | 实现右舷/左舷PTO舱底泵及控制器的左右舷相同系统：从PTO模块最低点排出舱底水，输送至浮筒舱底 | 1) 舱底泵失效 | 1 | 泵机械故障 | 1) 制造缺陷 2) 随时间疲劳或退化 3) 污染物导致故障 4) 部件腐蚀导致故障 5) 控制故障 6) 安装错误 | 4 | 2 | 1) V&V（质量控制） 2) 检查 | 机柜充满灭火用二氧化碳
舱底泵送 | 右舷/左舷PTO舱底泵及控制器 | 满足系统持续运行要求 | 左右舷相同系统：从PTO模块最低点排出舱底水，输送至浮筒舱底 | 实现右舷/左舷PTO舱底泵及控制器的左右舷相同系统：从PTO模块最低点排出舱底水，输送至浮筒舱底 | 1) 舱底泵失效 | 1 | 开关机械故障 | 1) 制造缺陷 2) 随时间疲劳或退化 3) 污染物导致故障 4) 部件腐蚀导致故障 5) 控制故障 6) 安装错误 | 4 | 2 | 1) V&V（质量控制） 2) 检查 | 机柜充满灭火用二氧化碳
舱底泵送 | 右舷/左舷PTO舱底泵及控制器 | 满足系统持续运行要求 | 左右舷相同系统：从PTO模块最低点排出舱底水，输送至浮筒舱底 | 实现右舷/左舷PTO舱底泵及控制器的左右舷相同系统：从PTO模块最低点排出舱底水，输送至浮筒舱底 | 1) 舱底泵失效 | 1 | 电气故障 - 冒烟/起火 | 1) 制造缺陷 2) 随时间疲劳或退化 3) 污染物导致故障 4) 部件腐蚀导致故障 5) 控制故障 6) 安装错误 | 4 | 2 | 1) V&V（质量控制） 2) 检查 | 机柜充满灭火用二氧化碳
舱底泵送 | 右舷/左舷PTO舱底泵及控制器 | 满足系统持续运行要求 | 左右舷相同系统：从PTO模块最低点排出舱底水，输送至浮筒舱底 | 实现右舷/左舷PTO舱底泵及控制器的左右舷相同系统：从PTO模块最低点排出舱底水，输送至浮筒舱底 | 1) 舱底泵失效 | 1 | 电气故障 - 冒烟/起火 | 1) 制造缺陷 2) 随时间疲劳或退化 3) 污染物导致故障 4) 部件腐蚀导致故障 5) 控制故障 6) 安装错误 | 4 | 2 |  | 机柜充满灭火用二氧化碳
舱底泵送 | 布放泵送系统 | 满足系统持续运行要求 | 布放期间，当WEC接近水平姿态时，从PTO模块及控制室的左舷/右舷低点排出水分。-（包含左舷PTO、右舷PTO、右舷控制室、左舷控制室的泵与控制） | 实现布放泵送系统的布放期间，当WEC接近水平姿态时，从PTO模块及控制室的左舷/右舷低点排出水分。-（包含左舷PTO、右舷PTO、右舷控制 | 1) 舱底泵失效 | 1 | 电气故障 - 泵 | 1) 制造缺陷 2) 随时间疲劳或退化 3) 污染物导致故障 4) 部件腐蚀导致故障 5) 控制故障 6) 安装错误 | 4 | 2 | V&V(QC)（验证与确认（质量控制）） | 机柜充满灭火用二氧化碳
舱底泵送 | 布放泵送系统 | 满足系统持续运行要求 | 布放期间，当WEC接近水平姿态时，从PTO模块及控制室的左舷/右舷低点排出水分。-（包含左舷PTO、右舷PTO、右舷控制室、左舷控制室的泵与控制） | 实现布放泵送系统的布放期间，当WEC接近水平姿态时，从PTO模块及控制室的左舷/右舷低点排出水分。-（包含左舷PTO、右舷PTO、右舷控制 | 1) 舱底泵失效 | 1 | 电气故障 - 控制器 | 1) 制造缺陷 2) 随时间疲劳或退化 3) 污染物导致故障 4) 部件腐蚀导致故障 5) 控制故障 6) 安装错误 | 4 | 2 | V&V(QC)（验证与确认（质量控制）） | 机柜充满灭火用二氧化碳
舱底泵送 | 布放泵送系统 | 满足系统持续运行要求 | 布放期间，当WEC接近水平姿态时，从PTO模块及控制室的左舷/右舷低点排出水分。-（包含左舷PTO、右舷PTO、右舷控制室、左舷控制室的泵与控制） | 实现布放泵送系统的布放期间，当WEC接近水平姿态时，从PTO模块及控制室的左舷/右舷低点排出水分。-（包含左舷PTO、右舷PTO、右舷控制 | 1) 舱底泵失效 | 1 | 泵机械故障 | 1) 制造缺陷 2) 随时间疲劳或退化 3) 污染物导致故障 4) 部件腐蚀导致故障 5) 控制故障 6) 安装错误 | 4 | 2 | V&V(QC)（验证与确认（质量控制）） | 机柜充满灭火用二氧化碳
舱底泵送 | 布放泵送系统 | 满足系统持续运行要求 | 布放期间，当WEC接近水平姿态时，从PTO模块及控制室的左舷/右舷低点排出水分。-（包含左舷PTO、右舷PTO、右舷控制室、左舷控制室的泵与控制） | 实现布放泵送系统的布放期间，当WEC接近水平姿态时，从PTO模块及控制室的左舷/右舷低点排出水分。-（包含左舷PTO、右舷PTO、右舷控制 | 1) 舱底泵失效 | 1 | 开关机械故障 | 1) 制造缺陷 2) 随时间疲劳或退化 3) 污染物导致故障 4) 部件腐蚀导致故障 5) 控制故障 6) 安装错误 | 4 | 2 | V&V(QC)（验证与确认（质量控制）） | 机柜充满灭火用二氧化碳
舱底泵送 | 布放泵送系统 | 满足系统持续运行要求 | 布放期间，当WEC接近水平姿态时，从PTO模块及控制室的左舷/右舷低点排出水分。-（包含左舷PTO、右舷PTO、右舷控制室、左舷控制室的泵与控制） | 实现布放泵送系统的布放期间，当WEC接近水平姿态时，从PTO模块及控制室的左舷/右舷低点排出水分。-（包含左舷PTO、右舷PTO、右舷控制 | 1) 舱底泵失效 | 1 | 电气故障 - 冒烟/起火 | 1) 制造缺陷 2) 随时间疲劳或退化 3) 污染物导致故障 4) 部件腐蚀导致故障 5) 控制故障 6) 安装错误 | 4 | 2 | V&V(QC)（验证与确认（质量控制）） | 机柜充满灭火用二氧化碳
舱底泵送 | 布放泵送系统 | 满足系统持续运行要求 | 布放期间，当WEC接近水平姿态时，从PTO模块及控制室的左舷/右舷低点排出水分。-（包含左舷PTO、右舷PTO、右舷控制室、左舷控制室的泵与控制） | 实现布放泵送系统的布放期间，当WEC接近水平姿态时，从PTO模块及控制室的左舷/右舷低点排出水分。-（包含左舷PTO、右舷PTO、右舷控制 | nan | 1 | 电气故障 - 冒烟/起火 | 1) 制造缺陷 2) 随时间疲劳或退化 3) 污染物导致故障 4) 部件腐蚀导致故障 5) 控制故障 6) 安装错误 | 4 | 2 |  | 机柜充满灭火用二氧化碳
舱底泵送 | 阀门和配件/管道 | 满足系统持续运行要求 | 清除PTO模块中的渗入水 | 实现阀门和配件/管道的清除PTO模块中的渗入水 | 1) 直到泵水时才能检测到 2) 水排回舱底 | 1 | 阀门与配件/管道泄漏 | 1) 制造缺陷 2) 随时间疲劳或退化 3) 污染物导致故障 4) 部件腐蚀导致故障 5) 控制故障 6) 安装错误 | 4 | 2 | 1) 检查 | 机柜充满灭火用二氧化碳
舱底泵送 | 阀门和配件/管道 | 满足系统持续运行要求 | 清除PTO模块中的渗入水 | 实现阀门和配件/管道的清除PTO模块中的渗入水 | 1) 直到泵水时才能检测到 2) 水排回舱底 | 1 | 阀门与配件/管道泄漏 | 1) 制造缺陷 2) 随时间疲劳或退化 3) 污染物导致故障 4) 部件腐蚀导致故障 5) 控制故障 6) 安装错误 | 4 | 2 | 1) 检查 | 机柜充满灭火用二氧化碳
舱底泵送 | 阀门和配件/管道 | 满足系统持续运行要求 | 清除PTO模块中的渗入水 | 实现阀门和配件/管道的清除PTO模块中的渗入水 | 1) 直到泵水时才能检测到 2) 水排回舱底 | 1 | 阀门与配件/管道泄漏 | 1) 制造缺陷 2) 随时间疲劳或退化 3) 污染物导致故障 4) 部件腐蚀导致故障 5) 控制故障 6) 安装错误 | 4 | 2 | 1) 检查 | 机柜充满灭火用二氧化碳
船体配件 | 船体配件 | 满足系统持续运行要求 | 为船体结构提供连接点和其他功能 | 实现船体配件的为船体结构提供连接点和其他功能 | 1) 浮标方向改变 | 1 | 系泊附件故障 | 极端载荷引起的损坏（过载） | 4 | 2 | 无 | 1) 偏航方向检测 2) 系泊测力传感器 3) 目视检测；1) 回收WEC，干船坞修理船体区域
船体贯穿件 | 船体贯穿件 | 满足系统持续运行要求 | 舱口盖与电缆贯穿件 | 实现船体贯穿件的舱口盖与电缆贯穿件 | 1) 进水 | 1 | 舱口或电缆穿透密封件轻微泄漏 | 密封件中的疲劳裂纹 | 7 | 2 |  | 舱底进水探测；现场修理密封
船体贯穿件 | 船体贯穿件 | 满足系统持续运行要求 | 舱口盖与电缆贯穿件 | 实现船体贯穿件的舱口盖与电缆贯穿件 | 1) 进水 | 1 | 舱口或电缆穿透密封件轻微泄漏 | 火势蔓延 | 7 | 2 |  | 舱底进水探测；现场修理密封
船体贯穿件 | 船体贯穿件 | 满足系统持续运行要求 | 舱口盖与电缆贯穿件 | 实现船体贯穿件的舱口盖与电缆贯穿件 | 1) 进水 | 1 | 舱口或电缆穿透密封件轻微泄漏 | 过压 | 6 | 2 |  | 舱底进水探测；现场修理密封
船体贯穿件 | 船体贯穿件 | 满足系统持续运行要求 | 舱口盖与电缆贯穿件 | 实现船体贯穿件的舱口盖与电缆贯穿件 | 1) 进水 | 1 | 舱口或电缆穿透密封件轻微泄漏 | 配合结构变形 | 7 | 2 |  | 舱底进水探测；现场修理密封
船体贯穿件 | 船体贯穿件 | 满足系统持续运行要求 | 舱口盖与电缆贯穿件 | 实现船体贯穿件的舱口盖与电缆贯穿件 | 1) 进水 2) 腐蚀导致部件损坏 | 1 | 舱口或电缆贯穿密封处严重泄漏 | 密封件中的疲劳裂纹 | 6 | 2 |  | 舱底进水探测；现场修理密封
船体贯穿件 | 船体贯穿件 | 满足系统持续运行要求 | 舱口盖与电缆贯穿件 | 实现船体贯穿件的舱口盖与电缆贯穿件 | 1) 进水 2) 腐蚀导致部件损坏 | 1 | 舱口或电缆贯穿密封处严重泄漏 | 火势蔓延 | 6 | 2 |  | 舱底进水探测；现场修理密封
船体贯穿件 | 船体贯穿件 | 满足系统持续运行要求 | 舱口盖与电缆贯穿件 | 实现船体贯穿件的舱口盖与电缆贯穿件 | 1) 进水 2) 腐蚀导致部件损坏 | 1 | 舱口或电缆贯穿密封处严重泄漏 | 过压 | 5 | 2 |  | 舱底进水探测；现场修理密封
船体贯穿件 | 船体贯穿件 | 满足系统持续运行要求 | 舱口盖与电缆贯穿件 | 实现船体贯穿件的舱口盖与电缆贯穿件 | 1) 进水 2) 腐蚀导致部件损坏 | 1 | 舱口或电缆贯穿密封处严重泄漏 | 配合结构变形 | 6 | 2 |  | 舱底进水探测；现场修理密封
海洋化改装与腐蚀 | 海洋化改装与腐蚀（内部和外部） | 满足系统持续运行要求 | 定义WEC各隔舱的环境规格，以及保护外部部件免受海洋环境影响的方法 | 实现海洋化改装与腐蚀（内部和外部）的定义WEC各隔舱的环境规格，以及保护外部部件免受海洋环境影响的方法 | nan | 3 |  |  | 2 | 2
系泊 | 系泊系统（此行作为注释占位符） | 满足系统持续运行要求 |  | 保证系泊系统（此行作为注释占位符）正常工作 | nan | 3 |  |  | 2 | 2
系泊 | 单点系泊（缆绳、卸扣和吊缆） | 满足系统持续运行要求 | 主要定位保持 | 实现单点系泊（缆绳、卸扣和吊缆）的主要定位保持 | 1) 定位保持失效 | 4 | 双缆失效（包括硬件故障） | 极端载荷引起的损坏（过载） | 3 | 2 | 无 | 1) GPS警戒圈报警 2) 偏航方向检测 3) 系泊载荷传感器 4) 视觉检测 5) 脐带缆连接丢失；系泊系统：现场修理/更换；脐带缆：现场修理/更换…但交货期长（约12个月）；WEC船体：回收WEC，干船坞修理
系泊 | 单点系泊（缆绳、卸扣和吊缆） | 满足系统持续运行要求 | 主要定位保持 | 实现单点系泊（缆绳、卸扣和吊缆）的主要定位保持 | 1) 定位保持失效 | 4 | 双缆失效（包括硬件故障） | 冲击载荷 | 3 | 2 | 无 | 1) GPS警戒圈报警 2) 偏航方向检测 3) 系泊载荷传感器 4) 视觉检测 5) 脐带缆连接丢失；系泊系统：现场修理/更换；脐带缆：现场修理/更换…但交货期长（约12个月）；WEC船体：回收WEC，干船坞修理
系泊 | 单点系泊（缆绳、卸扣和吊缆） | 满足系统持续运行要求 | 主要定位保持 | 实现单点系泊（缆绳、卸扣和吊缆）的主要定位保持 | 1) 定位保持失效 | 4 | 双缆失效（包括硬件故障） | 疲劳引起的损坏 | 3 | 2 | 定期安排的外观检查，并根据需要维修/更换 | 1) GPS警戒圈报警 2) 偏航方向检测 3) 系泊载荷传感器 4) 视觉检测 5) 脐带缆连接丢失；系泊系统：现场修理/更换；脐带缆：现场修理/更换…但交货期长（约12个月）；WEC船体：回收WEC，干船坞修理
系泊 | 单点系泊（缆绳、卸扣和吊缆） | 满足系统持续运行要求 | 主要定位保持 | 实现单点系泊（缆绳、卸扣和吊缆）的主要定位保持 | 1) 定位保持失效 | 4 | 双缆失效（包括硬件故障） | 非工作船舶碰撞 | 2 | 2 | 无 | 1) GPS警戒圈报警 2) 偏航方向检测 3) 系泊载荷传感器 4) 视觉检测 5) 脐带缆连接丢失；系泊系统：现场修理/更换；脐带缆：现场修理/更换…但交货期长（约12个月）；WEC船体：回收WEC，干船坞修理
系泊 | 单点系泊（缆绳、卸扣和吊缆） | 满足系统持续运行要求 | 主要定位保持 | 实现单点系泊（缆绳、卸扣和吊缆）的主要定位保持 | 1) 定位保持失效 | 4 | 双缆失效（包括硬件故障） | 故意破坏/疏忽 | 4 | 2 | 无 | 1) GPS警戒圈报警 2) 偏航方向检测 3) 系泊载荷传感器 4) 视觉检测 5) 脐带缆连接丢失；系泊系统：现场修理/更换；脐带缆：现场修理/更换…但交货期长（约12个月）；WEC船体：回收WEC，干船坞修理
系泊 | 单点系泊链（垂直） | 满足系统持续运行要求 | 保持泡沫浮标在位 / 连接沉块与浮标 | 实现单点系泊链（垂直）的保持泡沫浮标在位 / 连接沉块与浮标 | 1) WEC（波浪能转换器）方向改变 | 1 | 管路断裂 | 极端载荷引起的损坏 | 5 | 2 | 无 | 1) 目视检测；现场更换
系泊 | 单点系泊链（垂直） | 满足系统持续运行要求 | 保持泡沫浮标在位 / 连接沉块与浮标 | 实现单点系泊链（垂直）的保持泡沫浮标在位 / 连接沉块与浮标 | 1) WEC（波浪能转换器）方向改变 | 1 | 管路断裂 | 冲击载荷 | 4 | 2 | 无 | 1) 目视检测；现场更换
系泊 | 单点系泊链（垂直） | 满足系统持续运行要求 | 保持泡沫浮标在位 / 连接沉块与浮标 | 实现单点系泊链（垂直）的保持泡沫浮标在位 / 连接沉块与浮标 | 1) WEC（波浪能转换器）方向改变 | 1 | 管路断裂 | 疲劳引起的损坏 | 7 | 2 | 定期安排的外观检查，并根据需要维修/更换 | 1) 目视检测；现场更换
系泊 | 单点系泊链（垂直） | 满足系统持续运行要求 | 保持泡沫浮标在位 / 连接沉块与浮标 | 实现单点系泊链（垂直）的保持泡沫浮标在位 / 连接沉块与浮标 | 1) WEC（波浪能转换器）方向改变 | 4 | 管路断裂 | 非工作船舶碰撞 | 3 | 2 | 无 | 1) 目视检测；现场更换
系泊 | 单点系泊链（垂直） | 满足系统持续运行要求 | 保持泡沫浮标在位 / 连接沉块与浮标 | 实现单点系泊链（垂直）的保持泡沫浮标在位 / 连接沉块与浮标 | 1) WEC（波浪能转换器）方向改变 | 1 | 管路断裂 | 腐蚀 | 7 | 2 | 定期安排的外观检查，并根据需要维修/更换 | 1) 目视检测；现场更换
系泊 | 单点系泊缆绳 | 满足系统持续运行要求 | 从连接桥到WETS系泊系统的载荷传递 / 提供定位恢复力 | 实现单点系泊缆绳的从连接桥到WETS系泊系统的载荷传递 / 提供定位恢复力 | 1) 系泊系统响应和载荷改变 | 1 | 单根缆绳故障 | 极端载荷引起的损坏（过载） | 5 | 2 | 无 | 1) GPS监视圈报警
系泊 | 单点系泊缆绳 | 满足系统持续运行要求 | 从连接桥到WETS系泊系统的载荷传递 / 提供定位恢复力 | 实现单点系泊缆绳的从连接桥到WETS系泊系统的载荷传递 / 提供定位恢复力 | 1) 系泊系统响应和载荷改变 | 1 | 单根缆绳故障 | 冲击载荷 | 4 | 2 | 无 | 1) GPS监视圈报警
系泊 | 单点系泊缆绳 | 满足系统持续运行要求 | 从连接桥到WETS系泊系统的载荷传递 / 提供定位恢复力 | 实现单点系泊缆绳的从连接桥到WETS系泊系统的载荷传递 / 提供定位恢复力 | 1) 系泊系统响应和载荷改变 | 1 | 单根缆绳故障 | 疲劳引起的损伤 | 7 | 2 | 定期安排的外观检查，并根据需要维修/更换 | 1) GPS监视圈报警
系泊 | 单点系泊缆绳 | 满足系统持续运行要求 | 从连接桥到WETS系泊系统的载荷传递 / 提供定位恢复力 | 实现单点系泊缆绳的从连接桥到WETS系泊系统的载荷传递 / 提供定位恢复力 | 1) 系泊系统响应和载荷改变 | 1 | 单根缆绳故障 | 非工作船舶碰撞 | 3 | 2 | 无 | 1) GPS监视圈报警
系泊 | 单点系泊缆绳 | 满足系统持续运行要求 | 从连接桥到WETS系泊系统的载荷传递 / 提供定位恢复力 | 实现单点系泊缆绳的从连接桥到WETS系泊系统的载荷传递 / 提供定位恢复力 | 1) 系泊系统响应和载荷改变 | 1 | 单根缆绳故障 | 鱼咬 | 8 | 2 | 定期安排的外观检查，并根据需要维修/更换 | 1) GPS监视圈报警
系泊 | 单点系泊缆绳 | 满足系统持续运行要求 | 从连接桥到WETS系泊系统的载荷传递 / 提供定位恢复力 | 实现单点系泊缆绳的从连接桥到WETS系泊系统的载荷传递 / 提供定位恢复力 | 1) 系泊系统响应和载荷改变 | 1 | 单根缆绳故障 | 故意破坏/疏忽 | 4 | 2 | 无 | 1) GPS监视圈报警
系泊 | 单点系泊缆绳 | 满足系统持续运行要求 | 从连接桥到WETS系泊系统的载荷传递 / 提供定位恢复力 | 实现单点系泊缆绳的从连接桥到WETS系泊系统的载荷传递 / 提供定位恢复力 | 1) 系泊系统响应和载荷改变 | 1 | 单根缆绳故障 | 材料因紫外线照射而退化 | 7 | 2 | 定期安排的外观检查，并根据需要维修/更换 | 1) GPS监视圈报警
系泊 | 单点系泊缆绳 | 满足系统持续运行要求 | 从连接桥到WETS系泊系统的载荷传递 / 提供定位恢复力 | 实现单点系泊缆绳的从连接桥到WETS系泊系统的载荷传递 / 提供定位恢复力 | 1) 系泊系统响应和载荷改变 | 1 | 单根缆绳故障 | 海洋生物附着导致的劣化 | 7 | 2 | 定期安排的外观检查，并根据需要维修/更换 | 1) GPS监视圈报警
系泊 | 单点系泊MB-225泡沫浮标 | 满足系统持续运行要求 | 为系泊系统提供浮力，维持系泊缆张力和系泊系统的几何构型 | 实现单点系泊MB-225泡沫浮标的为系泊系统提供浮力，维持系泊缆张力和系泊系统的几何构型 | 1) WEC（波浪能转换器）方向改变 | 1 | 沉没/浮力丧失 | 非工作船舶碰撞 | 3 | 2 | 无 | 1) 目视检测；现场更换
系泊 | 单点系泊MB-225泡沫浮标 | 满足系统持续运行要求 | 为系泊系统提供浮力，维持系泊缆张力和系泊系统的几何构型 | 实现单点系泊MB-225泡沫浮标的为系泊系统提供浮力，维持系泊缆张力和系泊系统的几何构型 | 1) WEC（波浪能转换器）方向改变 | 1 | 浮力丧失 | 材料退化导致浮力丧失 | 7 | 2 | 定期安排的外观检查，并根据需要维修/更换 | 1) 目视检测；现场更换
系泊 | 单点系泊沉块 | 满足系统持续运行要求 | 为泡沫浮标提供重量。连接点位于Brindle和单点系泊之间 | 实现单点系泊沉块的为泡沫浮标提供重量。连接点位于Brindle和单点系泊之间 | 1) WEC（波浪能转换器）定向和平衡位置失效 | 4 | 裂纹/质量损失 | 极端加载（过载） | 5 | 2 | 无 | 1) GPS警戒圈报警 2) 偏航方向检测 3) 系泊载荷传感器 4) 视觉检测 5) 脐带缆连接丢失；系泊系统：现场修理/更换；脐带缆：现场修理/更换…但交货期长（约12个月）；WEC船体：回收WEC，干船坞修理
系泊 | 单点系泊沉块 | 满足系统持续运行要求 | 为泡沫浮标提供重量。连接点位于Brindle和单点系泊之间 | 实现单点系泊沉块的为泡沫浮标提供重量。连接点位于Brindle和单点系泊之间 | 1) WEC（波浪能转换器）定向和平衡位置失效 | 4 | 裂纹/质量损失 | 冲击载荷 | 4 | 2 | 无 | 1) GPS警戒圈报警 2) 偏航方向检测 3) 系泊载荷传感器 4) 视觉检测 5) 脐带缆连接丢失；系泊系统：现场修理/更换；脐带缆：现场修理/更换…但交货期长（约12个月）；WEC船体：回收WEC，干船坞修理
系泊 | 单点系泊沉块 | 满足系统持续运行要求 | 为泡沫浮标提供重量。连接点位于Brindle和单点系泊之间 | 实现单点系泊沉块的为泡沫浮标提供重量。连接点位于Brindle和单点系泊之间 | 1) WEC（波浪能转换器）定向和平衡位置失效 | 4 | 裂纹/质量损失 | 疲劳引起的损伤 | 7 | 2 | 定期安排的外观检查，并根据需要维修/更换 | 1) GPS警戒圈报警 2) 偏航方向检测 3) 系泊载荷传感器 4) 视觉检测 5) 脐带缆连接丢失；系泊系统：现场修理/更换；脐带缆：现场修理/更换…但交货期长（约12个月）；WEC船体：回收WEC，干船坞修理
系泊 | 单点系泊沉块 | 满足系统持续运行要求 | 为泡沫浮标提供重量。连接点位于Brindle和单点系泊之间 | 实现单点系泊沉块的为泡沫浮标提供重量。连接点位于Brindle和单点系泊之间 | 1) WEC（波浪能转换器）定向和平衡位置失效 | 4 | 裂纹/质量损失 | 非工作船舶碰撞 | 3 | 2 | 无 | 1) GPS警戒圈报警 2) 偏航方向检测 3) 系泊载荷传感器 4) 视觉检测 5) 脐带缆连接丢失；系泊系统：现场修理/更换；脐带缆：现场修理/更换…但交货期长（约12个月）；WEC船体：回收WEC，干船坞修理
系泊 | 单点系泊卸扣、吊缆 | 满足系统持续运行要求 | 系泊缆与链条、悬挂装置及浮筒的连接点 | 实现单点系泊卸扣、吊缆的系泊缆与链条、悬挂装置及浮筒的连接点 | 1) 系泊系统响应和载荷改变 | 1 | 屈服/裂纹 | 极端载荷引起的损坏（过载） | 5 | 2 | 无 | 1) GPS监视圈报警
系泊 | 单点系泊卸扣、吊缆 | 满足系统持续运行要求 | 系泊缆与链条、悬挂装置及浮筒的连接点 | 实现单点系泊卸扣、吊缆的系泊缆与链条、悬挂装置及浮筒的连接点 | 1) 系泊系统响应和载荷改变 | 1 | 屈服/裂纹 | 冲击载荷 | 4 | 2 | 无 | 1) GPS监视圈报警
系泊 | 单点系泊卸扣、吊缆 | 满足系统持续运行要求 | 系泊缆与链条、悬挂装置及浮筒的连接点 | 实现单点系泊卸扣、吊缆的系泊缆与链条、悬挂装置及浮筒的连接点 | 1) 系泊系统响应和载荷改变 | 1 | 屈服/裂纹 | 疲劳引起的损伤 | 7 | 2 | 定期安排的外观检查，并根据需要维修/更换 | 1) GPS监视圈报警
系泊 | 单点系泊卸扣、吊缆 | 满足系统持续运行要求 | 系泊缆与链条、悬挂装置及浮筒的连接点 | 实现单点系泊卸扣、吊缆的系泊缆与链条、悬挂装置及浮筒的连接点 | 1) 系泊系统响应和载荷改变 | 1 | 屈服/裂纹 | 非工作船舶碰撞 | 3 | 2 | 无 | 1) GPS监视圈报警
系泊 | 单点系泊卸扣、吊缆 | 满足系统持续运行要求 | 系泊缆与链条、悬挂装置及浮筒的连接点 | 实现单点系泊卸扣、吊缆的系泊缆与链条、悬挂装置及浮筒的连接点 | 1) 系泊系统响应和载荷改变 | 1 | 屈服/裂纹 | 故意破坏/疏忽 | 4 | 2 | 无 | 1) GPS监视圈报警
系泊 | 单点系泊卸扣、吊缆 | 满足系统持续运行要求 | 系泊缆与链条、悬挂装置及浮筒的连接点 | 实现单点系泊卸扣、吊缆的系泊缆与链条、悬挂装置及浮筒的连接点 | 1) 系泊系统响应和载荷改变 | 1 | 屈服/裂纹 | 腐蚀 | 7 | 2 | 定期安排的外观检查，并根据需要维修/更换 | 1) GPS监视圈报警
系泊 | 系船索（缆索和构件） | 满足系统持续运行要求 | 将波浪能转换装置约束在单点周围随风向标转动 | 实现系船索（缆索和构件）的将波浪能转换装置约束在单点周围随风向标转动 | 1) 定位保持失效 | 4 | 双股系索失效（包括硬件故障） | 极端载荷引起的损坏 | 4 | 2 | 无 | 1) GPS警戒圈报警 2) 偏航方向检测 3) 系泊载荷传感器 4) 视觉检测 5) 脐带缆连接丢失；系泊系统：现场修理/更换；脐带缆：现场修理/更换…但交货期长（约12个月）；WEC船体：回收WEC，干船坞修理
系泊 | 系船索（缆索和构件） | 满足系统持续运行要求 | 将波浪能转换装置约束在单点周围随风向标转动 | 实现系船索（缆索和构件）的将波浪能转换装置约束在单点周围随风向标转动 | 1) 定位保持失效 | 4 | 双股系索失效（包括硬件故障） | 冲击载荷 | 3 | 2 | 无 | 1) GPS警戒圈报警 2) 偏航方向检测 3) 系泊载荷传感器 4) 视觉检测 5) 脐带缆连接丢失；系泊系统：现场修理/更换；脐带缆：现场修理/更换…但交货期长（约12个月）；WEC船体：回收WEC，干船坞修理
系泊 | 系船索（缆索和构件） | 满足系统持续运行要求 | 将波浪能转换装置约束在单点周围随风向标转动 | 实现系船索（缆索和构件）的将波浪能转换装置约束在单点周围随风向标转动 | 1) 定位保持失效 | 4 | 双股系索失效（包括硬件故障） | 腐蚀、磨损、疲劳引起的损坏 | 7 | 2 | 定期安排的外观检查，并根据需要维修/更换 | 1) GPS警戒圈报警 2) 偏航方向检测 3) 系泊载荷传感器 4) 视觉检测 5) 脐带缆连接丢失；系泊系统：现场修理/更换；脐带缆：现场修理/更换…但交货期长（约12个月）
系泊 | 系船索（缆索和构件） | 满足系统持续运行要求 | 将波浪能转换装置约束在单点周围随风向标转动 | 实现系船索（缆索和构件）的将波浪能转换装置约束在单点周围随风向标转动 | 1) 定位保持失效 | 4 | 双股系索失效（包括硬件故障） | 非工作船舶碰撞 | 1 | 2 | 无 | 1) GPS警戒圈报警 2) 偏航方向检测 3) 系泊载荷传感器 4) 视觉检测 5) 脐带缆连接丢失；系泊系统：现场修理/更换；脐带缆：现场修理/更换…但交货期长（约12个月）；WEC船体：回收WEC，干船坞修理
系泊 | 系船索（缆索和构件） | 满足系统持续运行要求 | 将波浪能转换装置约束在单点周围随风向标转动 | 实现系船索（缆索和构件）的将波浪能转换装置约束在单点周围随风向标转动 | 1) 定位保持失效 | 4 | 双股系索失效（包括硬件故障） | 故意破坏/疏忽 | 1 | 2 | 无 | 1) GPS警戒圈报警 2) 偏航方向检测 3) 系泊载荷传感器 4) 视觉检测 5) 脐带缆连接丢失；系泊系统：现场修理/更换；脐带缆：现场修理/更换…但交货期长（约12个月）；WEC船体：回收WEC，干船坞修理
系泊 | 系船缆索 | 满足系统持续运行要求 | 将波浪能转换装置约束在单点周围随风向标转动 | 实现系船缆索的将波浪能转换装置约束在单点周围随风向标转动 | 1) 浮标方向改变 | 1 | 单根系泊缆故障 | 极端载荷引起的损坏（过载） | 5 | 2 | 无 | 1) 偏航方向检测 2) 系泊测力传感器 3) 目视检测；1) 现场修理/更换 2) 回收WEC，干船坞修理船体区域
系泊 | 系船缆索 | 满足系统持续运行要求 | 将波浪能转换装置约束在单点周围随风向标转动 | 实现系船缆索的将波浪能转换装置约束在单点周围随风向标转动 | 1) 浮标方向改变 | 1 | 单根系泊缆故障 | 冲击载荷 | 4 | 2 | 无 | 1) 偏航方向检测 2) 系泊测力传感器 3) 目视检测；1) 现场修理/更换 2) 回收WEC，干船坞修理船体区域
系泊 | 系船缆索 | 满足系统持续运行要求 | 将波浪能转换装置约束在单点周围随风向标转动 | 实现系船缆索的将波浪能转换装置约束在单点周围随风向标转动 | 1) 浮标方向改变 | 1 | 单根系泊缆故障 | 疲劳引起的损坏 | 7 | 2 | 无 | 1) 偏航方向检测 2) 系泊测力传感器 3) 目视检测；现场修理/更换
系泊 | 系船缆索 | 满足系统持续运行要求 | 将波浪能转换装置约束在单点周围随风向标转动 | 实现系船缆索的将波浪能转换装置约束在单点周围随风向标转动 | 1) 浮标方向改变 | 2 | 单根系泊缆故障 | 非工作船舶碰撞 | 1 | 2 | 无 | 1) 偏航方向检测 2) 系泊测力传感器 3) 目视检测；1) 现场修理/更换 2) 回收WEC，干船坞修理船体区域
系泊 | 系船缆索 | 满足系统持续运行要求 | 将波浪能转换装置约束在单点周围随风向标转动 | 实现系船缆索的将波浪能转换装置约束在单点周围随风向标转动 | 1) 浮标方向改变 | 1 | 单根系泊缆故障 | 鱼咬 | 8 | 2 | 定期安排的外观检查，并根据需要维修/更换 | 1) 偏航方向检测 2) 系泊测力传感器 3) 目视检测；现场修理/更换
系泊 | 系船缆索 | 满足系统持续运行要求 | 将波浪能转换装置约束在单点周围随风向标转动 | 实现系船缆索的将波浪能转换装置约束在单点周围随风向标转动 | 1) 浮标方向改变 | 1 | 单根系泊缆故障 | 故意破坏/疏忽 | 1 | 2 | 无 | 1) 偏航方向检测 2) 系泊测力传感器 3) 目视检测；现场修理/更换
系泊 | 系船缆索 | 满足系统持续运行要求 | 将波浪能转换装置约束在单点周围随风向标转动 | 实现系船缆索的将波浪能转换装置约束在单点周围随风向标转动 | 1) 浮标方向改变 | 1 | 单根系泊缆故障 | 材料因紫外线照射而退化 | 7 | 2 | 定期安排的外观检查，并根据需要维修/更换 | 1) 偏航方向检测 2) 系泊测力传感器 3) 目视检测；现场修理/更换
系泊 | 系船缆索 | 满足系统持续运行要求 | 将波浪能转换装置约束在单点周围随风向标转动 | 实现系船缆索的将波浪能转换装置约束在单点周围随风向标转动 | 1) 浮标方向改变 | 1 | 单根系泊缆故障 | 海洋生物附着导致的劣化 | 7 | 2 | 定期安排的外观检查，并根据需要维修/更换 | 1) 偏航方向检测 2) 系泊测力传感器 3) 目视检测；现场修理/更换
系泊 | 系船索卸扣 | 满足系统持续运行要求 | 桥式系泊缆与波浪能转换装置的连接点 | 实现系船索卸扣的桥式系泊缆与波浪能转换装置的连接点 | 1) 浮标方向改变 | 1 | 屈服（极限状态） | 极端载荷引起的损坏（过载） | 5 | 2 | 无 | 1) 偏航方向检测 2) 系泊测力传感器 3) 目视检测；1) 现场修理/更换 2) 回收WEC，干船坞修理船体区域
系泊 | 系船索卸扣 | 满足系统持续运行要求 | 桥式系泊缆与波浪能转换装置的连接点 | 实现系船索卸扣的桥式系泊缆与波浪能转换装置的连接点 | 1) 浮标方向改变 | 1 | 屈服（极限状态） | 冲击载荷 | 4 | 2 | 无 | 1) 偏航方向检测 2) 系泊测力传感器 3) 目视检测；1) 现场修理/更换 2) 回收WEC，干船坞修理船体区域
系泊 | 系船索卸扣 | 满足系统持续运行要求 | 桥式系泊缆与波浪能转换装置的连接点 | 实现系船索卸扣的桥式系泊缆与波浪能转换装置的连接点 | 1) 浮标方向改变 | 1 | 裂纹（疲劳极限状态） | 疲劳引起的损坏 | 7 | 2 | 定期安排的外观检查，并根据需要维修/更换 | 1) 偏航方向检测 2) 系泊测力传感器 3) 目视检测
系泊 | 系船索卸扣 | 满足系统持续运行要求 | 桥式系泊缆与波浪能转换装置的连接点 | 实现系船索卸扣的桥式系泊缆与波浪能转换装置的连接点 | 1) 浮标方向改变 | 2 | 屈服（极限状态） | 非工作船舶碰撞 | 1 | 2 | 无 | 1) 偏航方向检测 2) 系泊测力传感器 3) 目视检测；1) 现场修理/更换 2) 回收WEC，干船坞修理船体区域
系泊 | 系船索卸扣 | 满足系统持续运行要求 | 桥式系泊缆与波浪能转换装置的连接点 | 实现系船索卸扣的桥式系泊缆与波浪能转换装置的连接点 | 1) 浮标方向改变 | 1 | 变化 | 故意破坏/疏忽 | 1 | 2 | 无 | 1) 偏航方向检测 2) 系泊测力传感器 3) 目视检测；现场修理/更换
系泊 | 系船索卸扣 | 满足系统持续运行要求 | 桥式系泊缆与波浪能转换装置的连接点 | 实现系船索卸扣的桥式系泊缆与波浪能转换装置的连接点 | 1) 浮标方向改变 | 1 | 裂纹/屈服 | 腐蚀 | 7 | 2 | 定期安排的外观检查，并根据需要维修/更换 | 1) 偏航方向检测 2) 系泊测力传感器 3) 目视检测；现场修理/更换
系泊 | 系留链 | 满足系统持续运行要求 | 连接系绳和分段聚乙烯绳，为系泊系统提供恢复力 | 实现系留链的连接系绳和分段聚乙烯绳，为系泊系统提供恢复力 | 1) WEC（波浪能转换器）定向和平衡位置失效 | 1 | 裂纹/屈服 | 极端载荷引起的损坏（过载） | 5 | 2 | 无 | 1) GPS监视圈报警
系泊 | 系留链 | 满足系统持续运行要求 | 连接系绳和分段聚乙烯绳，为系泊系统提供恢复力 | 实现系留链的连接系绳和分段聚乙烯绳，为系泊系统提供恢复力 | 1) WEC（波浪能转换器）定向和平衡位置失效 | 1 | 裂纹/屈服 | 冲击载荷 | 4 | 2 | 无 | 1) GPS监视圈报警
系泊 | 系留链 | 满足系统持续运行要求 | 连接系绳和分段聚乙烯绳，为系泊系统提供恢复力 | 实现系留链的连接系绳和分段聚乙烯绳，为系泊系统提供恢复力 | 1) WEC（波浪能转换器）定向和平衡位置失效 | 1 | 裂纹/屈服 | 疲劳引起的损坏 | 7 | 2 | 定期安排的外观检查，并根据需要维修/更换 | 1) GPS监视圈报警
系泊 | 系留链 | 满足系统持续运行要求 | 连接系绳和分段聚乙烯绳，为系泊系统提供恢复力 | 实现系留链的连接系绳和分段聚乙烯绳，为系泊系统提供恢复力 | 1) WEC（波浪能转换器）定向和平衡位置失效 | 1 | 裂纹/屈服 | 非工作船舶碰撞 | 3 | 2 | 无 | 1) GPS监视圈报警
系泊 | 系留链 | 满足系统持续运行要求 | 连接系绳和分段聚乙烯绳，为系泊系统提供恢复力 | 实现系留链的连接系绳和分段聚乙烯绳，为系泊系统提供恢复力 | 1) WEC（波浪能转换器）定向和平衡位置失效 | 1 | 裂纹/屈服 | 腐蚀 | 7 | 2 | 定期安排的外观检查，并根据需要维修/更换 | 1) GPS监视圈报警
系泊 | 系留缆绳 | 满足系统持续运行要求 | 从波浪能转换装置到WETS系泊系统的载荷传递 / 提供定位恢复力 | 实现系留缆绳的从波浪能转换装置到WETS系泊系统的载荷传递 / 提供定位恢复力 | 1) WEC（波浪能转换器）定向和平衡位置失效 | 1 | 管路断裂 | 极端载荷引起的损坏（过载） | 5 | 2 | 无 | 1) GPS监视圈报警
系泊 | 系留缆绳 | 满足系统持续运行要求 | 从波浪能转换装置到WETS系泊系统的载荷传递 / 提供定位恢复力 | 实现系留缆绳的从波浪能转换装置到WETS系泊系统的载荷传递 / 提供定位恢复力 | 1) WEC（波浪能转换器）定向和平衡位置失效 | 1 | 管路断裂 | 冲击载荷 | 4 | 2 | 无 | 1) GPS监视圈报警
系泊 | 系留缆绳 | 满足系统持续运行要求 | 从波浪能转换装置到WETS系泊系统的载荷传递 / 提供定位恢复力 | 实现系留缆绳的从波浪能转换装置到WETS系泊系统的载荷传递 / 提供定位恢复力 | 1) WEC（波浪能转换器）定向和平衡位置失效 | 1 | 管路断裂 | 疲劳引起的损坏 | 7 | 2 | 无 | 1) GPS监视圈报警
系泊 | 系留缆绳 | 满足系统持续运行要求 | 从波浪能转换装置到WETS系泊系统的载荷传递 / 提供定位恢复力 | 实现系留缆绳的从波浪能转换装置到WETS系泊系统的载荷传递 / 提供定位恢复力 | 1) WEC（波浪能转换器）定向和平衡位置失效 | 1 | 管路断裂 | 非工作船舶碰撞 | 3 | 2 | 无 | 1) GPS监视圈报警
系泊 | 系留缆绳 | 满足系统持续运行要求 | 从波浪能转换装置到WETS系泊系统的载荷传递 / 提供定位恢复力 | 实现系留缆绳的从波浪能转换装置到WETS系泊系统的载荷传递 / 提供定位恢复力 | 1) WEC（波浪能转换器）定向和平衡位置失效 | 1 | 管路断裂 | 鱼咬 | 8 | 2 | 无 | 1) GPS监视圈报警
系泊 | 系留缆绳 | 满足系统持续运行要求 | 从波浪能转换装置到WETS系泊系统的载荷传递 / 提供定位恢复力 | 实现系留缆绳的从波浪能转换装置到WETS系泊系统的载荷传递 / 提供定位恢复力 | 1) WEC（波浪能转换器）定向和平衡位置失效 | 1 | 管路断裂 | 故意破坏/疏忽 | 4 | 2 | 无 | 1) GPS监视圈报警
系泊 | 系留缆绳 | 满足系统持续运行要求 | 从波浪能转换装置到WETS系泊系统的载荷传递 / 提供定位恢复力 | 实现系留缆绳的从波浪能转换装置到WETS系泊系统的载荷传递 / 提供定位恢复力 | 1) WEC（波浪能转换器）定向和平衡位置失效 | 1 | 管路断裂 | 材料因紫外线照射而退化 | 7 | 2 | 定期安排的外观检查，并根据需要维修/更换 | 1) GPS监视圈报警
系泊 | 系留缆绳 | 满足系统持续运行要求 | 从波浪能转换装置到WETS系泊系统的载荷传递 / 提供定位恢复力 | 实现系留缆绳的从波浪能转换装置到WETS系泊系统的载荷传递 / 提供定位恢复力 | 1) WEC（波浪能转换器）定向和平衡位置失效 | 1 | 管路断裂 | 海洋生物附着导致的劣化 | 7 | 2 | 定期安排的外观检查，并根据需要维修/更换 | 1) GPS监视圈报警
系泊 | 系留卸扣和吊索 | 满足系统持续运行要求 | 涤纶绳与链条、悬挂装置及浮筒的连接点 | 实现系留卸扣和吊索的涤纶绳与链条、悬挂装置及浮筒的连接点 | 1) WEC（波浪能转换器）定向和平衡位置失效 | 1 | 屈服/裂纹 | 极端载荷引起的损坏（过载） | 5 | 2 | 无 | 1) GPS监视圈报警
系泊 | 系留卸扣和吊索 | 满足系统持续运行要求 | 涤纶绳与链条、悬挂装置及浮筒的连接点 | 实现系留卸扣和吊索的涤纶绳与链条、悬挂装置及浮筒的连接点 | 1) WEC（波浪能转换器）定向和平衡位置失效 | 1 | 屈服/裂纹 | 冲击载荷 | 4 | 2 | 无 | 1) GPS监视圈报警
系泊 | 系留卸扣和吊索 | 满足系统持续运行要求 | 涤纶绳与链条、悬挂装置及浮筒的连接点 | 实现系留卸扣和吊索的涤纶绳与链条、悬挂装置及浮筒的连接点 | 1) WEC（波浪能转换器）定向和平衡位置失效 | 1 | 屈服/裂纹 | 疲劳引起的损坏 | 7 | 2 | 无 | 1) GPS监视圈报警
系泊 | 系留卸扣和吊索 | 满足系统持续运行要求 | 涤纶绳与链条、悬挂装置及浮筒的连接点 | 实现系留卸扣和吊索的涤纶绳与链条、悬挂装置及浮筒的连接点 | 1) WEC（波浪能转换器）定向和平衡位置失效 | 1 | 屈服/裂纹 | 非工作船舶碰撞 | 3 | 2 | 无 | 1) GPS监视圈报警
系泊 | 系留卸扣和吊索 | 满足系统持续运行要求 | 涤纶绳与链条、悬挂装置及浮筒的连接点 | 实现系留卸扣和吊索的涤纶绳与链条、悬挂装置及浮筒的连接点 | 1) WEC（波浪能转换器）定向和平衡位置失效 | 1 | 屈服/裂纹 | 故意破坏/疏忽 | 4 | 2 | 定期安排的外观检查，并根据需要维修/更换 | 1) GPS监视圈报警
系泊 | 系留卸扣和吊索 | 满足系统持续运行要求 | 涤纶绳与链条、悬挂装置及浮筒的连接点 | 实现系留卸扣和吊索的涤纶绳与链条、悬挂装置及浮筒的连接点 | 1) WEC（波浪能转换器）定向和平衡位置失效 | 1 | 屈服/裂纹 | 腐蚀 | 7 | 2 | 定期安排的外观检查，并根据需要维修/更换 | 1) GPS监视圈报警
系泊 | 系泊载荷传感器 | 满足系统持续运行要求 | 测量系泊缆张力 | 实现系泊载荷传感器的测量系泊缆张力 | 1) 此缆绳无系泊张力数据 2) 系索承受载荷 | 1 | 结构故障 | 极端载荷引起的损坏 | 5 | 2 | 无 | 1) 系泊力传感器诊断；现场更换
系泊 | 系泊载荷传感器 | 满足系统持续运行要求 | 测量系泊缆张力 | 实现系泊载荷传感器的测量系泊缆张力 | 1) 此缆绳无系泊张力数据 2) 系索承受载荷 | 2 | 结构故障 | 非工作船舶碰撞 | 1 | 2 | 无 | 1) 系泊力传感器诊断；现场更换
系泊 | 系泊载荷传感器 | 满足系统持续运行要求 | 测量系泊缆张力 | 实现系泊载荷传感器的测量系泊缆张力 | 1) 此缆绳无系泊张力数据 2) 系索承受载荷 | 1 | 结构故障 | 腐蚀、疲劳引起的损坏 | 5 | 2 | 定期安排的外观检查，并根据需要维修/更换 | 1) 系泊力传感器诊断；现场更换
系泊 | 现有锚 | 满足系统持续运行要求 | 至海床的锚定点 | 实现现有锚的至海床的锚定点 | 1) 系泊系统响应和载荷改变 | 1 | 锚失效（材料失效） | 极端载荷 | 4 | 2 | 无 | 1) GPS位置报警
系泊 | 现有锚 | 满足系统持续运行要求 | 至海床的锚定点 | 实现现有锚的至海床的锚定点 | 1) 系泊系统响应和载荷改变 | 1 | 锚失效（材料失效） | 疲劳/循环载荷 | 7 | 2 | 定期安排的外观检查 | 1) GPS位置报警
系泊 | 现有锚 | 满足系统持续运行要求 | 至海床的锚定点 | 实现现有锚的至海床的锚定点 | 1) 系泊系统响应和载荷改变 | 1 | 锚固能力损失 | 沉积物损失 | 4 | 2 | 定期安排的外观检查 | 1) GPS位置报警
系泊 | 现有锚 | 满足系统持续运行要求 | 至海床的锚定点 | 实现现有锚的至海床的锚定点 | 1) 系泊系统响应和载荷改变 | 1 | 锚固能力损失 | 疲劳/循环载荷 | 7 | 2 | 定期安排的外观检查 | 1) GPS位置报警
系泊 | 现有链条 | 满足系统持续运行要求 | 为系泊系统提供回复力 | 实现现有链条的为系泊系统提供回复力 | 1) 系泊系统响应和载荷改变 | 1 | 屈服/裂纹 | 极端载荷 | 5 | 2 | 无 | 1) GPS位置报警
系泊 | 现有链条 | 满足系统持续运行要求 | 为系泊系统提供回复力 | 实现现有链条的为系泊系统提供回复力 | 1) 系泊系统响应和载荷改变 | 1 | 屈服/裂纹 | 疲劳/循环载荷 | 7 | 2 | 定期安排的外观检查 | 1) GPS位置报警
系泊 | 现有链条 | 满足系统持续运行要求 | 为系泊系统提供回复力 | 实现现有链条的为系泊系统提供回复力 | 1) 系泊系统响应和载荷改变 | 1 | 屈服/裂纹 | 因更高的海床摩擦导致的过高载荷 | 5 | 2 | 无 | 1) GPS位置报警
系泊 | 现有链条 | 满足系统持续运行要求 | 为系泊系统提供回复力 | 实现现有链条的为系泊系统提供回复力 | 1) 系泊系统响应和载荷改变 | 1 | 屈服/裂纹 | 因系泊链嵌入海床导致的链条过高载荷 | 5 | 2 | 定期安排的外观检查 | 1) GPS位置报警
系泊 | 现有浮筒 | 满足系统持续运行要求 | 提供浮力以维持系泊缆张力 | 实现现有浮筒的提供浮力以维持系泊缆张力 | 1) WEC（波浪能转换器）定向和平衡位置失效 | 1 | 沉没/浮力丧失 | 非工作船舶碰撞 | 3 | 2 | 无 | 1) GPS位置报警
系泊 | 现有浮筒 | 满足系统持续运行要求 | 提供浮力以维持系泊缆张力 | 实现现有浮筒的提供浮力以维持系泊缆张力 | 1) WEC（波浪能转换器）定向和平衡位置失效 | 1 | 沉没/浮力丧失 | 材料退化导致浮力丧失 | 7 | 2 | 定期安排的外观检查 | 1) GPS位置报警
系泊 | 现有沉块 | 满足系统持续运行要求 | 减少上拔力 | 实现现有沉块的减少上拔力 | 载荷重新分配至其他沉块 | 1 | 断裂 | 撞击海底 | 7 | 2 | 无 | 1) GPS位置报警
系泊 | 现有沉块 | 满足系统持续运行要求 | 减少上拔力 | 实现现有沉块的减少上拔力 | 载荷重新分配至其他沉块 | 1 | 断裂 | 冲击载荷 | 5 | 2 | 无 | 1) GPS位置报警
系泊 | 现有沉块 | 满足系统持续运行要求 | 减少上拔力 | 实现现有沉块的减少上拔力 | 载荷重新分配至其他沉块 | 1 | 断裂 | 疲劳 | 7 | 2 | 定期安排的外观检查 | 1) GPS位置报警
系泊 | 现有沉块 | 满足系统持续运行要求 | 减少上拔力 | 实现现有沉块的减少上拔力 | 载荷重新分配至其他沉块 | 1 | 断裂 | 磨损 | 5 | 2 | 定期安排的外观检查 | 1) GPS位置报警
系泊 | 现有沉块 | 满足系统持续运行要求 | 减少上拔力 | 实现现有沉块的减少上拔力 | 载荷重新分配至其他沉块 | 1 | 断裂 | 因沉块嵌入海床导致的沉块链过高载荷 | 5 | 2 | 定期安排的外观检查 | 1) GPS位置报警
系泊 | 现有卸扣 | 满足系统持续运行要求 | 系泊缆之间、系泊缆与浮筒之间的连接点。 | 实现现有卸扣的系泊缆之间、系泊缆与浮筒之间的连接点。 | 1) WEC（波浪能转换器）定向和平衡位置失效 | 1 | 屈服/裂纹 | 极端载荷引起的损坏（过载） | 5 | 2 | 无 | 1) GPS位置报警
系泊 | 现有卸扣 | 满足系统持续运行要求 | 系泊缆之间、系泊缆与浮筒之间的连接点。 | 实现现有卸扣的系泊缆之间、系泊缆与浮筒之间的连接点。 | 1) WEC（波浪能转换器）定向和平衡位置失效 | 1 | 屈服/裂纹 | 冲击载荷 | 5 | 2 | 无 | 1) GPS位置报警
系泊 | 现有卸扣 | 满足系统持续运行要求 | 系泊缆之间、系泊缆与浮筒之间的连接点。 | 实现现有卸扣的系泊缆之间、系泊缆与浮筒之间的连接点。 | 1) WEC（波浪能转换器）定向和平衡位置失效 | 1 | 屈服/裂纹 | 疲劳引起的损坏 | 7 | 2 | 定期安排的外观检查 | 1) GPS位置报警
系泊 | 现有卸扣 | 满足系统持续运行要求 | 系泊缆之间、系泊缆与浮筒之间的连接点。 | 实现现有卸扣的系泊缆之间、系泊缆与浮筒之间的连接点。 | 1) WEC（波浪能转换器）定向和平衡位置失效 | 1 | 屈服/裂纹 | 非工作船舶碰撞 | 3 | 2 | 无 | 1) GPS位置报警
系泊 | 现有卸扣 | 满足系统持续运行要求 | 系泊缆之间、系泊缆与浮筒之间的连接点。 | 实现现有卸扣的系泊缆之间、系泊缆与浮筒之间的连接点。 | 1) WEC（波浪能转换器）定向和平衡位置失效 | 1 | 屈服/裂纹 | 腐蚀 | 7 | 2 | 定期安排的外观检查 | 1) GPS位置报警
收集 | 脐带缆 | 满足系统持续运行要求 | 提供连接到海底接线盒的柔性海底中压电缆用于电网连接 | 实现脐带缆的提供连接到海底接线盒的柔性海底中压电缆用于电网连接 | 1) 电气故障 | 2 | 脐带缆机械故障 | 腐蚀引起的电缆张力元件损坏 | 7 | 2 | 定期安排的ROV检查 | SCADA诊断；干船坞维修 - 待服务船调查
收集 | 脐带缆 | 满足系统持续运行要求 | 提供连接到海底接线盒的柔性海底中压电缆用于电网连接 | 实现脐带缆的提供连接到海底接线盒的柔性海底中压电缆用于电网连接 | 1) 电气故障 | 2 | 脐带缆电气故障 | 腐蚀引起的绝缘损坏 | 7 | 2 | 定期安排的ROV检查 | SCADA诊断；干船坞维修 - 待服务船调查
收集 | 脐带缆 | 满足系统持续运行要求 | 提供连接到海底接线盒的柔性海底中压电缆用于电网连接 | 实现脐带缆的提供连接到海底接线盒的柔性海底中压电缆用于电网连接 | 1) 电网失效 | 2 | 脐带缆机械故障 | 磨损引起的损坏 | 7 | 2 | 定期安排的ROV检查 | SCADA诊断；干船坞维修 - 待服务船调查
收集 | 脐带缆 | 满足系统持续运行要求 | 提供连接到海底接线盒的柔性海底中压电缆用于电网连接 | 实现脐带缆的提供连接到海底接线盒的柔性海底中压电缆用于电网连接 | 1) 电网失效 | 2 | 脐带缆机械故障 | 疲劳引起的损伤 | 7 | 2 | 定期安排的ROV检查 | SCADA诊断；干船坞维修 - 待服务船调查
收集 | 脐带缆 | 满足系统持续运行要求 | 提供连接到海底接线盒的柔性海底中压电缆用于电网连接 | 实现脐带缆的提供连接到海底接线盒的柔性海底中压电缆用于电网连接 | 1) 电网失效 | 2 | 脐带缆机械故障 | 极端载荷引起的损坏 | 5 | 2 | 定期安排的ROV检查 | SCADA诊断；干船坞维修 - 待服务船调查
收集 | 脐带缆 | 满足系统持续运行要求 | 提供连接到海底接线盒的柔性海底中压电缆用于电网连接 | 实现脐带缆的提供连接到海底接线盒的柔性海底中压电缆用于电网连接 | 1) 电网失效 | 2 | 脐带缆机械故障 | 与系泊腿干涉 | 3 | 2 |  | 现场修复/更换……但交货周期长（约12个月）
收集 | 脐带缆 | 满足系统持续运行要求 | 提供连接到海底接线盒的柔性海底中压电缆用于电网连接 | 实现脐带缆的提供连接到海底接线盒的柔性海底中压电缆用于电网连接 | 1) 电网连接失效 | 2 | 脐带缆电气故障 | 腐蚀引起的绝缘损坏 | 7 | 2 | 定期安排的ROV检查 | SCADA诊断；干船坞维修 - 待服务船调查
收集 | 脐带缆 | 满足系统持续运行要求 | 提供连接到海底接线盒的柔性海底中压电缆用于电网连接 | 实现脐带缆的提供连接到海底接线盒的柔性海底中压电缆用于电网连接 | 1) 电网失效 | 2 | 脐带缆环境诱发的故障/失效 | 鲨鱼咬伤/鱼类咬伤 | 6 | 2 | 定期安排的ROV检查 | SCADA诊断；干船坞维修 - 待服务船调查
收集 | 脐带缆 | 满足系统持续运行要求 | 提供连接到海底接线盒的柔性海底中压电缆用于电网连接 | 实现脐带缆的提供连接到海底接线盒的柔性海底中压电缆用于电网连接 | 1) 电网失效 | 2 | 脐带缆机械故障 | 0700系泊系统故障导致脐带缆失效 | 9 | 2 | 定期安排的ROV检查 | SCADA诊断；干船坞维修 - 待服务船调查
收集 | 浮子 | 满足系统持续运行要求 | 根据需要为脐带缆提供浮力以维持缓S型配置 | 实现浮子的根据需要为脐带缆提供浮力以维持缓S型配置 | 1) 电缆懒S型浮力失效 | 2 | 机械方面-浮力下降 | 机械故障 - 电缆断开 | 7 | 2 | 定期安排的ROV检查 | 间隙传感器（Gap sensors）；干船坞（Dry dock）更换损坏部件
收集 | 浮子 | 满足系统持续运行要求 | 根据需要为脐带缆提供浮力以维持缓S型配置 | 实现浮子的根据需要为脐带缆提供浮力以维持缓S型配置 | 1) 电缆懒S型浮力失效 | 2 | 机械方面-浮力下降 | 生物污损 - 生物附着增加重量 | 7 | 2 | 定期安排的ROV检查 | 间隙传感器（Gap sensors）；干船坞（Dry dock）更换损坏部件
收集 | 应变消除装置 | 满足系统持续运行要求 | 在电缆两端提供机械应变消除，连接到波浪能转换装置和海底接线盒 | 实现应变消除装置的在电缆两端提供机械应变消除，连接到波浪能转换装置和海底接线盒 | 1) 应变作用于WEC及水下接线盒的电缆连接位置 2) 如果由于海况产生的应变很高，电缆疲劳和失效（见脐带缆0810-4） | 2 | 机械方面-未能提供应力释放 | 腐蚀 | 7 | 2 | 定期安排的ROV检查 | 间隙传感器（Gap sensors）；干船坞（Dry dock）更换损坏部件
收集 | 应变消除装置 | 满足系统持续运行要求 | 在电缆两端提供机械应变消除，连接到波浪能转换装置和海底接线盒 | 实现应变消除装置的在电缆两端提供机械应变消除，连接到波浪能转换装置和海底接线盒 | 1) 应变作用于WEC及水下接线盒的电缆连接位置 2) 如果由于海况产生的应变很高，电缆疲劳和失效（见脐带缆0810-4） | 2 | 机械方面-未能提供应力释放 | 磨损引起的损坏 | 7 | 2 | 定期安排的ROV检查 | 间隙传感器（Gap sensors）；干船坞（Dry dock）更换损坏部件
收集 | 应变消除装置 | 满足系统持续运行要求 | 在电缆两端提供机械应变消除，连接到波浪能转换装置和海底接线盒 | 实现应变消除装置的在电缆两端提供机械应变消除，连接到波浪能转换装置和海底接线盒 | 1) 应变作用于WEC及水下接线盒的电缆连接位置 2) 如果由于海况产生的应变很高，电缆疲劳和失效（见脐带缆0810-4） | 2 | 机械方面-未能提供应力释放 | 疲劳引起的损伤 | 7 | 2 | 定期安排的ROV检查 | 间隙传感器（Gap sensors）；干船坞（Dry dock）更换损坏部件
收集 | 应变消除装置 | 满足系统持续运行要求 | 在电缆两端提供机械应变消除，连接到波浪能转换装置和海底接线盒 | 实现应变消除装置的在电缆两端提供机械应变消除，连接到波浪能转换装置和海底接线盒 | 1) 应变作用于WEC及水下接线盒的电缆连接位置 2) 如果由于海况产生的应变很高，电缆疲劳和失效（见脐带缆0810-4） | 2 | 机械方面-未能提供应力释放 | 极端载荷引起的损坏 | 7 | 2 | 定期安排的ROV检查 | 间隙传感器（Gap sensors）；干船坞（Dry dock）更换损坏部件
收集 | 翼梁接线盒 | 满足系统持续运行要求 | 位于右舷立柱顶部：脐带缆（0810）与脐带缆连接器（0360）之间的主要中压终端点 | 实现翼梁接线盒的位于右舷立柱顶部：脐带缆（0810）与脐带缆连接器（0360）之间的主要中压终端点 | 1) 与电气母线的机械连接丢失 2) 电气故障：接地故障、相间故障 3) 电网连接丢失 4) WEC切换至孤岛模式 | 2 | 机械方面-未能提供防水外壳 | 腐蚀 | 7 | 2 | 定期安排的ROV检查 | 间隙传感器（Gap sensors）；干船坞（Dry dock）更换损坏部件
收集 | 翼梁接线盒 | 满足系统持续运行要求 | 位于右舷立柱顶部：脐带缆（0810）与脐带缆连接器（0360）之间的主要中压终端点 | 实现翼梁接线盒的位于右舷立柱顶部：脐带缆（0810）与脐带缆连接器（0360）之间的主要中压终端点 | 1) 与电气母线的机械连接丢失 2) 电气故障：接地故障、相间故障 3) 电网连接丢失 4) WEC切换至孤岛模式 | 2 | 机械方面-未能提供防水外壳 | 进水 | 7 | 2 | 定期安排的ROV检查 | 间隙传感器（Gap sensors）；干船坞（Dry dock）更换损坏部件
收集 | 翼梁接线盒 | 满足系统持续运行要求 | 位于右舷立柱顶部：脐带缆（0810）与脐带缆连接器（0360）之间的主要中压终端点 | 实现翼梁接线盒的位于右舷立柱顶部：脐带缆（0810）与脐带缆连接器（0360）之间的主要中压终端点 | 1) 与电气母线的机械连接丢失 2) 电气故障：接地故障、相间故障 3) 电网连接丢失 4) WEC切换至孤岛模式 | 2 | 机械方面-未能将电导管固定到位 | 疲劳 | 4 | 2 | 定期安排的ROV检查 | 间隙传感器（Gap sensors）；干船坞（Dry dock）更换损坏部件
收集 | 翼梁接线盒 | 满足系统持续运行要求 | 位于右舷立柱顶部：脐带缆（0810）与脐带缆连接器（0360）之间的主要中压终端点 | 实现翼梁接线盒的位于右舷立柱顶部：脐带缆（0810）与脐带缆连接器（0360）之间的主要中压终端点 | 1) 与电气母线的机械连接丢失 2) 电气故障：接地故障、相间故障 3) 电网连接丢失 4) WEC切换至孤岛模式 | 2 | 机械方面-未能将电导体固定到位 | 安装不当 | 4 | 2 | 定期安排的ROV检查 | 间隙传感器（Gap sensors）；干船坞（Dry dock）更换损坏部件
收集 | 海底接头 | 满足系统持续运行要求 | 海床上脐带缆与海底电缆之间的电气接头。包括与应力消除器和锚固配重箱的连接。设计类似于现有的WETS海底接线盒。 | 实现海底接头的海床上脐带缆与海底电缆之间的电气接头。包括与应力消除器和锚固配重箱的连接。设计类似于现有的WETS海底接线盒。 | 1) 电缆在连接点不再固定 | 2 | 机械故障 - 无法固定电缆及电缆接头 | 腐蚀 | 7 | 2 | 定期安排的ROV检查 | 间隙传感器（Gap sensors）；干船坞（Dry dock）更换损坏部件
收集 | 海底接头 | 满足系统持续运行要求 | 海床上脐带缆与海底电缆之间的电气接头。包括与应力消除器和锚固配重箱的连接。设计类似于现有的WETS海底接线盒。 | 实现海底接头的海床上脐带缆与海底电缆之间的电气接头。包括与应力消除器和锚固配重箱的连接。设计类似于现有的WETS海底接线盒。 | 1) 电缆在连接点不再固定 | 2 | 机械故障 - 无法固定电缆及电缆接头 | 进水 | 7 | 2 | 定期安排的ROV检查 | 间隙传感器（Gap sensors）；干船坞（Dry dock）更换损坏部件
收集 | 海底接头 | 满足系统持续运行要求 | 海床上脐带缆与海底电缆之间的电气接头。包括与应力消除器和锚固配重箱的连接。设计类似于现有的WETS海底接线盒。 | 实现海底接头的海床上脐带缆与海底电缆之间的电气接头。包括与应力消除器和锚固配重箱的连接。设计类似于现有的WETS海底接线盒。 | 1) 电缆在连接点不再固定 | 2 | 机械故障 - 无法固定电缆及电缆接头 | 疲劳 | 7 | 2 | 定期安排的ROV检查 | 间隙传感器（Gap sensors）；干船坞（Dry dock）更换损坏部件
收集 | 海底接头 | 满足系统持续运行要求 | 海床上脐带缆与海底电缆之间的电气接头。包括与应力消除器和锚固配重箱的连接。设计类似于现有的WETS海底接线盒。 | 实现海底接头的海床上脐带缆与海底电缆之间的电气接头。包括与应力消除器和锚固配重箱的连接。设计类似于现有的WETS海底接线盒。 | 1) 电缆在连接点不再固定 | 2 | 机械故障 - 无法固定电缆及电缆接头 | 安装不当 | 7 | 2 | 定期安排的ROV检查 | 间隙传感器（Gap sensors）；干船坞（Dry dock）更换损坏部件
收集 | 海底接头 | 满足系统持续运行要求 | 海床上脐带缆与海底电缆之间的电气接头。包括与应力消除器和锚固配重箱的连接。设计类似于现有的WETS海底接线盒。 | 实现海底接头的海床上脐带缆与海底电缆之间的电气接头。包括与应力消除器和锚固配重箱的连接。设计类似于现有的WETS海底接线盒。 | 1) 电缆在连接点不再固定 | 2 | 绝缘或电缆接头组件中的电气故障。 | 腐蚀 | 7 | 2 | 定期安排的ROV检查 | 间隙传感器（Gap sensors）；干船坞（Dry dock）更换损坏部件
收集 | 海底接头 | 满足系统持续运行要求 | 海床上脐带缆与海底电缆之间的电气接头。包括与应力消除器和锚固配重箱的连接。设计类似于现有的WETS海底接线盒。 | 实现海底接头的海床上脐带缆与海底电缆之间的电气接头。包括与应力消除器和锚固配重箱的连接。设计类似于现有的WETS海底接线盒。 | 1) 电缆在连接点不再固定 | 2 | 绝缘或电缆接头组件中的电气故障。 | 进水 | 7 | 2 | 定期安排的ROV检查 | 间隙传感器（Gap sensors）；干船坞（Dry dock）更换损坏部件
收集 | 海底接头 | 满足系统持续运行要求 | 海床上脐带缆与海底电缆之间的电气接头。包括与应力消除器和锚固配重箱的连接。设计类似于现有的WETS海底接线盒。 | 实现海底接头的海床上脐带缆与海底电缆之间的电气接头。包括与应力消除器和锚固配重箱的连接。设计类似于现有的WETS海底接线盒。 | 1) 电缆在连接点不再固定 | 2 | 绝缘或电缆接头组件中的电气故障。 | 疲劳 | 7 | 2 | 定期安排的ROV检查 | 间隙传感器（Gap sensors）；干船坞（Dry dock）更换损坏部件
收集 | 海底接头 | 满足系统持续运行要求 | 海床上脐带缆与海底电缆之间的电气接头。包括与应力消除器和锚固配重箱的连接。设计类似于现有的WETS海底接线盒。 | 实现海底接头的海床上脐带缆与海底电缆之间的电气接头。包括与应力消除器和锚固配重箱的连接。设计类似于现有的WETS海底接线盒。 | 1) 电缆在连接点不再固定 | 2 | 绝缘或电缆接头组件中的电气故障。 | 安装不当 | 7 | 2 | 定期安排的ROV检查 | 间隙传感器（Gap sensors）；干船坞（Dry dock）更换损坏部件
收集 | 海底电缆 - 连接接线盒之间 | 满足系统持续运行要求 | 海底接线盒与WETS海底接线盒之间的电缆，包括与WETS连接的接口细节 | 实现海底电缆 - 连接接线盒之间的海底接线盒与WETS海底接线盒之间的电缆，包括与WETS连接的接口细节 | PTO（取力器）丢失 | 2 | 电气故障 | 安装不当 | 6 | 2 | 定期安排的ROV检查 | 间隙传感器（Gap sensors）；干船坞（Dry dock）更换损坏部件
收集 | 海底电缆 - 连接接线盒之间 | 满足系统持续运行要求 | 海底接线盒与WETS海底接线盒之间的电缆，包括与WETS连接的接口细节 | 实现海底电缆 - 连接接线盒之间的海底接线盒与WETS海底接线盒之间的电缆，包括与WETS连接的接口细节 | PTO（取力器）丢失 | 2 | 电气故障 | 制造瑕疵 | 6 | 2 | 定期安排的ROV检查 | 间隙传感器（Gap sensors）；干船坞（Dry dock）更换损坏部件
绳索与滑轮式PTO（动力输出装置） | 皮带 | 满足系统持续运行要求 |  | 保证皮带正常工作 | 3.0 | 1 | 变形 | 疲劳 | 4 | 2
绳索与滑轮式PTO（动力输出装置） | 皮带 | 满足系统持续运行要求 |  | 保证皮带正常工作 | 3.0 | 1 | 断裂/分离 | 磨损 | 4 | 2
绳索与滑轮式PTO（动力输出装置） | 皮带 | 满足系统持续运行要求 |  | 保证皮带正常工作 | 2.0 | 1 | 表面损伤 | 短路分段产生热量 | 5 | 2
绳索与滑轮式PTO（动力输出装置） | 根据火灾损坏程度进行干船坞维修。 | 满足系统持续运行要求 |  | 保证根据火灾损坏程度进行干船坞维修。正常工作 | 3.0 | 2 | 变形 | 疲劳 | 3 | 2
绳索与滑轮式PTO（动力输出装置） | 根据火灾损坏程度进行干船坞维修。 | 满足系统持续运行要求 |  | 保证根据火灾损坏程度进行干船坞维修。正常工作 | 3.0 | 2 | 断裂/分离 | 磨损 | 3 | 2
绳索与滑轮式PTO（动力输出装置） | 根据火灾损坏程度进行干船坞维修。 | 满足系统持续运行要求 |  | 保证根据火灾损坏程度进行干船坞维修。正常工作 | 2.0 | 2 | 表面损伤 | 不对中 | 4 | 2
绳索与滑轮式PTO（动力输出装置） | 回转支承单元 | 满足系统持续运行要求 |  | 保证回转支承单元正常工作 | 3.0 | 2 | 变形 | 疲劳 | 3 | 2
绳索与滑轮式PTO（动力输出装置） | 回转支承单元 | 满足系统持续运行要求 |  | 保证回转支承单元正常工作 | 3.0 | 2 | 断裂/分离 | 磨损 | 3 | 2
绳索与滑轮式PTO（动力输出装置） | 回转支承单元 | 满足系统持续运行要求 |  | 保证回转支承单元正常工作 | 2.0 | 2 | 表面损伤 | 不对中 | 4 | 2
绳索与滑轮式PTO（动力输出装置） | 轴 | 满足系统持续运行要求 |  | 保证轴正常工作 | 3.0 | 2 | 变形 | 疲劳 | 3 | 2
绳索与滑轮式PTO（动力输出装置） | 轴 | 满足系统持续运行要求 |  | 保证轴正常工作 | 3.0 | 2 | 断裂/分离 | 磨损 | 3 | 2
绳索与滑轮式PTO（动力输出装置） | 轴 | 满足系统持续运行要求 |  | 保证轴正常工作 | 2.0 | 2 | 表面损伤 | 不对中 | 3 | 2
滚珠丝杠PTO（动力输出装置） | 丝杠螺母组件 | 满足系统持续运行要求 |  | 保证丝杠螺母组件正常工作 | 3.0 | 3 | 变形 | 疲劳 | 3 | 2
滚珠丝杠PTO（动力输出装置） | 丝杠螺母组件 | 满足系统持续运行要求 |  | 保证丝杠螺母组件正常工作 | 3.0 | 3 | 断裂/分离 | 磨损 | 4 | 2
滚珠丝杠PTO（动力输出装置） | 丝杠螺母组件 | 满足系统持续运行要求 |  | 保证丝杠螺母组件正常工作 | 2.0 | 3 | 表面损伤 | 不对中 | 4 | 2
滚珠丝杠PTO（动力输出装置） | 齿轮 | 满足系统持续运行要求 |  | 保证齿轮正常工作 | 3.0 | 2 | 变形 | 疲劳 | 3 | 2
滚珠丝杠PTO（动力输出装置） | 齿轮 | 满足系统持续运行要求 |  | 保证齿轮正常工作 | 3.0 | 2 | 断裂/分离 | 磨损 | 4 | 2
滚珠丝杠PTO（动力输出装置） | 齿轮 | 满足系统持续运行要求 |  | 保证齿轮正常工作 | 2.0 | 2 | 表面损伤 | 不对中 | 4 | 2
滚珠丝杠PTO（动力输出装置） | 丝杠与导轨组件 | 满足系统持续运行要求 |  | 保证丝杠与导轨组件正常工作 | 3.0 | 2 | 变形 | 疲劳 | 3 | 2
滚珠丝杠PTO（动力输出装置） | 丝杠与导轨组件 | 满足系统持续运行要求 |  | 保证丝杠与导轨组件正常工作 | 3.0 | 2 | 断裂/分离 | 磨损 | 3 | 2
滚珠丝杠PTO（动力输出装置） | 丝杠与导轨组件 | 满足系统持续运行要求 |  | 保证丝杠与导轨组件正常工作 | 2.0 | 2 | 表面损伤 | 不对中 | 4 | 2
滚珠丝杠PTO（动力输出装置） | 轴 | 满足系统持续运行要求 |  | 保证轴正常工作 | 3.0 | 2 | 变形 | 疲劳 | 3 | 2
滚珠丝杠PTO（动力输出装置） | 轴 | 满足系统持续运行要求 |  | 保证轴正常工作 | 3.0 | 2 | 断裂/分离 | 磨损 | 3 | 2
滚珠丝杠PTO（动力输出装置） | 轴 | 满足系统持续运行要求 |  | 保证轴正常工作 | 2.0 | 2 | 表面损伤 | 不对中 | 3 | 2
齿轮齿条式PTO（动力输出装置） | 回转支承单元 | 满足系统持续运行要求 |  | 保证回转支承单元正常工作 | 3.0 | 2 | 变形 | 疲劳 | 3 | 2
齿轮齿条式PTO（动力输出装置） | 回转支承单元 | 满足系统持续运行要求 |  | 保证回转支承单元正常工作 | 3.0 | 2 | 断裂/分离 | 磨损 | 3 | 2
齿轮齿条式PTO（动力输出装置） | 回转支承单元 | 满足系统持续运行要求 |  | 保证回转支承单元正常工作 | 2.0 | 2 | 表面损伤 | 不对中 | 4 | 2
齿轮齿条式PTO（动力输出装置） | 齿轮 | 满足系统持续运行要求 |  | 保证齿轮正常工作 | 3.0 | 2 | 变形 | 疲劳 | 3 | 2
齿轮齿条式PTO（动力输出装置） | 齿轮 | 满足系统持续运行要求 |  | 保证齿轮正常工作 | 3.0 | 2 | 断裂/分离 | 磨损 | 4 | 2
齿轮齿条式PTO（动力输出装置） | 齿轮 | 满足系统持续运行要求 |  | 保证齿轮正常工作 | 2.0 | 2 | 表面损伤 | 不对中 | 4 | 2
齿轮齿条式PTO（动力输出装置） | 直线轴承单元 | 满足系统持续运行要求 |  | 保证直线轴承单元正常工作 | 3.0 | 2 | 变形 | 疲劳 | 3 | 2
齿轮齿条式PTO（动力输出装置） | 直线轴承单元 | 满足系统持续运行要求 |  | 保证直线轴承单元正常工作 | 3.0 | 2 | 断裂/分离 | 磨损 | 3 | 2
齿轮齿条式PTO（动力输出装置） | 直线轴承单元 | 满足系统持续运行要求 |  | 保证直线轴承单元正常工作 | 2.0 | 2 | 表面损伤 | 不对中 | 4 | 2
齿轮齿条式PTO（动力输出装置） | 轴 | 满足系统持续运行要求 |  | 保证轴正常工作 | 3.0 | 2 | 变形 | 疲劳 | 3 | 2
齿轮齿条式PTO（动力输出装置） | 轴 | 满足系统持续运行要求 |  | 保证轴正常工作 | 3.0 | 2 | 断裂/分离 | 磨损 | 3 | 2
齿轮齿条式PTO（动力输出装置） | 轴 | 满足系统持续运行要求 |  | 保证轴正常工作 | 2.0 | 2 | 表面损伤 | 不对中 | 3 | 2
齿轮齿条式PTO（动力输出装置） | 导轨组件 | 满足系统持续运行要求 |  | 保证导轨组件正常工作 | 3.0 | 3 | 变形 | 疲劳 | 3 | 2
齿轮齿条式PTO（动力输出装置） | 导轨组件 | 满足系统持续运行要求 |  | 保证导轨组件正常工作 | 3.0 | 3 | 断裂/分离 | 磨损 | 4 | 2
齿轮齿条式PTO（动力输出装置） | 导轨组件 | 满足系统持续运行要求 |  | 保证导轨组件正常工作 | 2.0 | 3 | 表面损伤 | 不对中 | 4 | 2
液压取力器 | 液压直线执行器 | 满足系统持续运行要求 |  | 保证液压直线执行器正常工作 | nan | 2 | 外部泄漏 | 过高的侧向载荷 | 4 | 2
液压取力器 | 液压直线执行器 | 满足系统持续运行要求 |  | 保证液压直线执行器正常工作 | nan | 2 | 内部泄漏 | 密封件失效 | 4 | 2
液压取力器 | 液压直线执行器 | 满足系统持续运行要求 |  | 保证液压直线执行器正常工作 | nan | 2 | 虚假位置变化 | 杆腐蚀 | 3 | 2
液压取力器 | 液压直线执行器 | 满足系统持续运行要求 |  | 保证液压直线执行器正常工作 | nan | 2 | 卡滞 | 疲劳 | 3 | 2
液压取力器 | 液压直线执行器 | 满足系统持续运行要求 |  | 保证液压直线执行器正常工作 | nan | 2 | 气穴 | 污染 | 4 | 2
液压取力器 | 液压直线执行器 | 满足系统持续运行要求 |  | 保证液压直线执行器正常工作 | nan | 2 | 机械故障 | 高压 | 4 | 2
液压取力器 | 液压直线执行器 | 满足系统持续运行要求 |  | 保证液压直线执行器正常工作 | nan | 2 | 轴承失效 |  | 4 | 2
液压取力器 | 阀门（通用） | 满足系统持续运行要求 |  | 保证阀门（通用）正常工作 | nan | 2 | 仪表读数异常 | 间隙/对中故障 | 4 | 2
液压取力器 | 阀门（通用） | 满足系统持续运行要求 |  | 保证阀门（通用）正常工作 | nan | 4 | 延迟运行 | 复合原因 | 4 | 2
液压取力器 | 阀门（通用） | 满足系统持续运行要求 |  | 保证阀门（通用）正常工作 | nan | 4 | 外部泄漏 - 工艺介质 | 污染 | 4 | 2
液压取力器 | 阀门（通用） | 满足系统持续运行要求 |  | 保证阀门（通用）正常工作 | nan | 4 | 外部泄漏 - 公用介质 | 控制故障 | 4 | 2
液压取力器 | 阀门（通用） | 满足系统持续运行要求 |  | 保证阀门（通用）正常工作 | nan | 1 | 需求时无法关闭 | 腐蚀 | 3 | 2
液压取力器 | 阀门（通用） | 满足系统持续运行要求 |  | 保证阀门（通用）正常工作 | nan | 4 | 需求时无法打开 | 变形 | 4 | 2
液压取力器 | 阀门（通用） | 满足系统持续运行要求 |  | 保证阀门（通用）正常工作 | nan | 1 | 无法调节 | 电气故障 - 一般 | 3 | 2
液压取力器 | 阀门（通用） | 满足系统持续运行要求 |  | 保证阀门（通用）正常工作 | nan | 4 | 内部泄漏 | 故障信号/指示/报警 | 4 | 2
液压取力器 | 阀门（通用） | 满足系统持续运行要求 |  | 保证阀门（通用）正常工作 | nan | 3 | 轻微运行问题 | 仪表故障 - 通用 | 4 | 2
液压取力器 | 阀门（通用） | 满足系统持续运行要求 |  | 保证阀门（通用）正常工作 | nan | 3 | 其他 | 泄漏 | 4 | 2
液压取力器 | 阀门（通用） | 满足系统持续运行要求 |  | 保证阀门（通用）正常工作 | nan | 2 | 误动作 | PTO失效-定子段丢失后控制系统停机。 | 4 | 2
液压取力器 | 阀门（通用） | 满足系统持续运行要求 |  | 保证阀门（通用）正常工作 | nan | 1 | 结构缺陷 | 材料失效-一般情况 | 3 | 2
液压取力器 | 阀门（通用） | 满足系统持续运行要求 |  | 保证阀门（通用）正常工作 | nan | 1 | 未知 | 机械故障-通用 | 3 | 2
液压取力器 | 阀门（通用） | 满足系统持续运行要求 |  | 保证阀门（通用）正常工作 | nan | 2 | 阀门在关闭位置的泄漏 | 杂项-通用 | 3 | 2
液压取力器 | 过滤器 | 满足系统持续运行要求 |  | 保证过滤器正常工作 | nan | 2 | 仪表读数异常 | 堵塞/堵住 | 4 | 2
液压取力器 | 过滤器 | 满足系统持续运行要求 |  | 保证过滤器正常工作 | nan | 2 | 外部泄漏 | 材料失效 | 4 | 2
液压取力器 | 过滤器 | 满足系统持续运行要求 |  | 保证过滤器正常工作 | nan | 2 | 无法清洁 | 仪表故障 | 5 | 2
液压取力器 | 歧管（连接器与阀门隔离） | 满足系统持续运行要求 |  | 保证歧管（连接器与阀门隔离）正常工作 | nan | 1 | 外部泄漏 - 工艺介质 | PTO失效-定子段丢失后控制系统停机。 | 4 | 2
液压取力器 | 往复泵 | 满足系统持续运行要求 |  | 保证往复泵正常工作 | nan | 1 | 仪表读数异常 | 堵塞/堵住 | 4 | 2
液压取力器 | 往复泵 | 满足系统持续运行要求 |  | 保证往复泵正常工作 | nan | 3 | 故障/损坏 | 断裂 | 5 | 2
液压取力器 | 往复泵 | 满足系统持续运行要求 |  | 保证往复泵正常工作 | nan | 2 | 输出不稳定 | 爆裂 | 4 | 2
液压取力器 | 往复泵 | 满足系统持续运行要求 |  | 保证往复泵正常工作 | nan | 3 | 外部泄漏 - 工艺 | 间隙/对中 | 5 | 2
液压取力器 | 往复泵 | 满足系统持续运行要求 |  | 保证往复泵正常工作 | nan | 3 | 外部泄漏 - 公用介质 | 故障信号/指示/报警 | 4 | 2
液压取力器 | 往复泵 | 满足系统持续运行要求 |  | 保证往复泵正常工作 | nan | 3 | 需求时无法启动（原文star应为start笔误） | 泄漏 | 4 | 2
液压取力器 | 往复泵 | 满足系统持续运行要求 |  | 保证往复泵正常工作 | nan | 3 | 内部泄漏 | PTO失效-定子段丢失后控制系统停机。 | 4 | 2
液压取力器 | 往复泵 | 满足系统持续运行要求 |  | 保证往复泵正常工作 | nan | 2 | 定子段发热 | 材料失效-一般情况 | 4 | 2
液压取力器 | 往复泵 | 满足系统持续运行要求 |  | 保证往复泵正常工作 | nan | 1 | 轻微运行问题 | 机械故障-通用 | 4 | 2
液压取力器 | 往复泵 | 满足系统持续运行要求 |  | 保证往复泵正常工作 | nan | 2 | 定子段短路 | 杂项-通用 | 4 | 2
液压取力器 | 往复泵 | 满足系统持续运行要求 |  | 保证往复泵正常工作 | nan | 2 | 其他 | 未发现原因 | 4 | 2
液压取力器 | 往复泵 | 满足系统持续运行要求 |  | 保证往复泵正常工作 | nan | 2 | 参数偏差 | 其他 | 5 | 2
液压取力器 | 往复泵 | 满足系统持续运行要求 |  | 保证往复泵正常工作 | nan | 3 | 堵塞/阻塞 | 过热 | 4 | 2
液压取力器 | 往复泵 | 满足系统持续运行要求 |  | 保证往复泵正常工作 | nan | 3 | 误停机 | 未知 | 4 | 2
液压取力器 | 往复泵 | 满足系统持续运行要求 |  | 保证往复泵正常工作 | nan | 2 | 振动 | 振动 | 4 | 2
液压取力器 | 离心泵 | 满足系统持续运行要求 |  | 保证离心泵正常工作 | nan | 1 | 仪表读数异常 | 堵塞/堵住 | 5 | 2
液压取力器 | 离心泵 | 满足系统持续运行要求 |  | 保证离心泵正常工作 | nan | 2 | 故障/损坏 | 断裂 | 4 | 2
液压取力器 | 离心泵 | 满足系统持续运行要求 |  | 保证离心泵正常工作 | nan | 1 | 输出不稳定 | 间隙/对中故障 | 4 | 2
液压取力器 | 离心泵 | 满足系统持续运行要求 |  | 保证离心泵正常工作 | nan | 1 | 外部泄漏 - 工艺 | 污染 | 5 | 2
液压取力器 | 离心泵 | 满足系统持续运行要求 |  | 保证离心泵正常工作 | nan | 1 | 外部泄漏 - 公用 | 控制故障 | 5 | 2
液压取力器 | 离心泵 | 满足系统持续运行要求 |  | 保证离心泵正常工作 | nan | 2 | 需求时无法启动（原文star应为start笔误） | 腐蚀 | 4 | 2
液压取力器 | 离心泵 | 满足系统持续运行要求 |  | 保证离心泵正常工作 | nan | 1 | 无法停止 | 侵蚀 | 3 | 2
液压取力器 | 离心泵 | 满足系统持续运行要求 |  | 保证离心泵正常工作 | nan | 2 | 高输出 | 故障信号/指示/报警 | 3 | 2
液压取力器 | 离心泵 | 满足系统持续运行要求 |  | 保证离心泵正常工作 | nan | 1 | 内部泄漏 | 仪表故障-一般 | 4 | 2
液压取力器 | 离心泵 | 满足系统持续运行要求 |  | 保证离心泵正常工作 | nan | 1 | 定子段发热 | 泄漏 | 4 | 2
液压取力器 | 离心泵 | 满足系统持续运行要求 |  | 保证离心泵正常工作 | nan | 1 | 轻微运行问题 | 松动 | 5 | 2
液压取力器 | 离心泵 | 满足系统持续运行要求 |  | 保证离心泵正常工作 | nan | 1 | 定子段短路 | 材料失效-一般情况 | 3 | 2
液压取力器 | 离心泵 | 满足系统持续运行要求 |  | 保证离心泵正常工作 | nan | 1 | 过热 | 机械故障-通用 | 4 | 2
液压取力器 | 离心泵 | 满足系统持续运行要求 |  | 保证离心泵正常工作 | nan | 1 | 参数偏差 | 无信号/指示/报警 | 4 | 2
液压取力器 | 离心泵 | 满足系统持续运行要求 |  | 保证离心泵正常工作 | nan | 1 | 堵塞/阻塞 | 调整不当 | 4 | 2
液压取力器 | 离心泵 | 满足系统持续运行要求 |  | 保证离心泵正常工作 | nan | 1 | 误停机 | 振动 | 4 | 2
液压取力器 | 离心泵 | 满足系统持续运行要求 |  | 保证离心泵正常工作 | nan | 1 | 结构缺陷 | 磨损 | 4 | 2
液压取力器 | 离心泵 | 满足系统持续运行要求 |  | 保证离心泵正常工作 | nan | 1 | 未知 | 其他 | 4 | 2
液压取力器 | 离心泵 | 满足系统持续运行要求 |  | 保证离心泵正常工作 | nan | 2 | 振动 | 未知 | 4 | 2
液压取力器 | 离心泵 | 满足系统持续运行要求 |  | 保证离心泵正常工作 | nan | 1 | 其他 |  | 5 | 2
液压取力器 | 活塞式蓄能器 | 满足系统持续运行要求 |  | 保证活塞式蓄能器正常工作 | nan | 1 | 外部泄漏 | 污染 | 4 | 2
液压取力器 | 活塞式蓄能器 | 满足系统持续运行要求 |  | 保证活塞式蓄能器正常工作 | nan | 1 | 增大淡水冷却流量 | 磨损 | 3 | 2
液压取力器 | 活塞式蓄能器 | 满足系统持续运行要求 |  | 保证活塞式蓄能器正常工作 | nan | 1 | 压力损失 | 腐蚀 | 5 | 2
液压取力器 | 活塞式蓄能器 | 满足系统持续运行要求 |  | 保证活塞式蓄能器正常工作 | nan | 1 | 燃气与机油混合物 | 活塞卡滞 | 5 | 2
液压取力器 | 活塞式蓄能器 | 满足系统持续运行要求 |  | 保证活塞式蓄能器正常工作 | nan | 1 | 故障/损坏 | 阀门卡滞 | 4 | 2
液压取力器 | 气囊式蓄能器 | 满足系统持续运行要求 |  | 保证气囊式蓄能器正常工作 | nan | 1 | 外部泄漏 | 污染 | 4 | 2
液压取力器 | 气囊式蓄能器 | 满足系统持续运行要求 |  | 保证气囊式蓄能器正常工作 | nan | 1 | 增大淡水冷却流量 | 磨损 | 3 | 2
液压取力器 | 气囊式蓄能器 | 满足系统持续运行要求 |  | 保证气囊式蓄能器正常工作 | nan | 1 | 压力损失 | 腐蚀 | 5 | 2
液压取力器 | 气囊式蓄能器 | 满足系统持续运行要求 |  | 保证气囊式蓄能器正常工作 | nan | 1 | 燃气与机油混合物 | 气囊失效 | 4 | 2
液压取力器 | 气囊式蓄能器 | 满足系统持续运行要求 |  | 保证气囊式蓄能器正常工作 | nan | 1 | 故障/损坏 | 阀门卡滞 | 4 | 2
液压取力器 | 热交换器（通用） | 满足系统持续运行要求 |  | 保证热交换器（通用）正常工作 | nan | 3 | 仪表读数异常 | 堵塞/堵住 | 4 | 2
液压取力器 | 热交换器（通用） | 满足系统持续运行要求 |  | 保证热交换器（通用）正常工作 | nan | 4 | 外部泄漏 工艺介质 | 断裂 | 4 | 2
液压取力器 | 热交换器（通用） | 满足系统持续运行要求 |  | 保证热交换器（通用）正常工作 | nan | 3 | 外部泄漏 - 公用介质 | 控制故障 | 4 | 2
液压取力器 | 热交换器（通用） | 满足系统持续运行要求 |  | 保证热交换器（通用）正常工作 | nan | 4 | 热传递不足 | 腐蚀 | 4 | 2
液压取力器 | 热交换器（通用） | 满足系统持续运行要求 |  | 保证热交换器（通用）正常工作 | nan | 5 | 内部泄漏 | 故障信号/指示 - 一般 | 4 | 2
液压取力器 | 热交换器（通用） | 满足系统持续运行要求 |  | 保证热交换器（通用）正常工作 | nan | 3 | 参数偏差 | 仪表故障 - 通用 | 4 | 2
液压取力器 | 热交换器（通用） | 满足系统持续运行要求 |  | 保证热交换器（通用）正常工作 | nan | 3 | 堵塞/阻塞 | 泄漏 | 4 | 2
液压取力器 | 热交换器（通用） | 满足系统持续运行要求 |  | 保证热交换器（通用）正常工作 | nan | 3 | 结构缺陷 | PTO失效-定子段丢失后控制系统停机。 | 3 | 2
液压取力器 | 热交换器（通用） | 满足系统持续运行要求 |  | 保证热交换器（通用）正常工作 | nan | 3 | 轻微运行问题 | 材料失效-一般情况 | 4 | 2
液压取力器 | 热交换器（通用） | 满足系统持续运行要求 |  | 保证热交换器（通用）正常工作 | nan | 5 | 其他 | 机械故障-通用 | 4 | 2
发电机 | 电动机驱动的发电机 | 满足系统持续运行要求 |  | 保证电动机驱动的发电机正常工作 | nan | 2 | 仪表读数异常 | 堵塞/堵住 | 4 | 2
发电机 | 电动机驱动的发电机 | 满足系统持续运行要求 |  | 保证电动机驱动的发电机正常工作 | nan | 2 | 外部泄漏 公用介质 | 复合原因 | 4 | 2
发电机 | 电动机驱动的发电机 | 满足系统持续运行要求 |  | 保证电动机驱动的发电机正常工作 | nan | 2 | 需求时无法启动 | 控制故障 | 4 | 2
发电机 | 电动机驱动的发电机 | 满足系统持续运行要求 |  | 保证电动机驱动的发电机正常工作 | nan | 2 | 需求时无法停止 | 电气故障 - 一般 | 4 | 2
发电机 | 电动机驱动的发电机 | 满足系统持续运行要求 |  | 保证电动机驱动的发电机正常工作 | nan | 3 | 无法同步 | 外部影响 - 一般 | 4 | 2
发电机 | 电动机驱动的发电机 | 满足系统持续运行要求 |  | 保证电动机驱动的发电机正常工作 | nan | 2 | 输出故障电压 | 故障功率/电压 | 4 | 2
发电机 | 电动机驱动的发电机 | 满足系统持续运行要求 |  | 保证电动机驱动的发电机正常工作 | nan | 2 | 定子段发热 | 故障信号/指示/报警 | 4 | 2
发电机 | 电动机驱动的发电机 | 满足系统持续运行要求 |  | 保证电动机驱动的发电机正常工作 | nan | 1 | 轻微运行问题 | 仪表故障 - 通用 | 4 | 2
发电机 | 电动机驱动的发电机 | 满足系统持续运行要求 |  | 保证电动机驱动的发电机正常工作 | nan | 1 | 其他 | 泄漏 | 4 | 2
发电机 | 电动机驱动的发电机 | 满足系统持续运行要求 |  | 保证电动机驱动的发电机正常工作 | nan | 1 | 过热 | 机械故障-通用 | 4 | 2
发电机 | 电动机驱动的发电机 | 满足系统持续运行要求 |  | 保证电动机驱动的发电机正常工作 | nan | 1 | 参数偏差 | 未发现原因 | 4 | 2
发电机 | 电动机驱动的发电机 | 满足系统持续运行要求 |  | 保证电动机驱动的发电机正常工作 | nan | 1 | 结构缺陷 | 无信号/指示/报警 | 4 | 2
发电机 | 电动机驱动的发电机 | 满足系统持续运行要求 |  | 保证电动机驱动的发电机正常工作 | nan | 1 | 未知 | 过热 | 4 | 2
发电机 | 涡轮驱动的发电机 | 满足系统持续运行要求 |  | 保证涡轮驱动的发电机正常工作 | nan | 3 | 仪表读数异常 | 堵塞/堵住 | 5 | 2
发电机 | 涡轮驱动的发电机 | 满足系统持续运行要求 |  | 保证涡轮驱动的发电机正常工作 | nan | 5 | 断裂 | 断裂 | 4 | 2
发电机 | 涡轮驱动的发电机 | 满足系统持续运行要求 |  | 保证涡轮驱动的发电机正常工作 | nan | 4 | 外部泄漏 公用介质 | 气蚀 | 5 | 2
发电机 | 涡轮驱动的发电机 | 满足系统持续运行要求 |  | 保证涡轮驱动的发电机正常工作 | nan | 1 | 需求时无法启动 | 间隙/对中故障 | 4 | 2
发电机 | 涡轮驱动的发电机 | 满足系统持续运行要求 |  | 保证涡轮驱动的发电机正常工作 | nan | 1 | 无法同步 | 污染 | 3 | 2
发电机 | 涡轮驱动的发电机 | 满足系统持续运行要求 |  | 保证涡轮驱动的发电机正常工作 | nan | 3 | 输出故障电压 | 控制故障 | 4 | 2
发电机 | 涡轮驱动的发电机 | 满足系统持续运行要求 |  | 保证涡轮驱动的发电机正常工作 | nan | 3 | 轻微运行问题 | 腐蚀 | 5 | 2
发电机 | 涡轮驱动的发电机 | 满足系统持续运行要求 |  | 保证涡轮驱动的发电机正常工作 | nan | 4 | 其他 | 接地/绝缘故障 | 4 | 2
发电机 | 涡轮驱动的发电机 | 满足系统持续运行要求 |  | 保证涡轮驱动的发电机正常工作 | nan | 1 | 过热 | 电气故障 - 一般 | 4 | 2
发电机 | 涡轮驱动的发电机 | 满足系统持续运行要求 |  | 保证涡轮驱动的发电机正常工作 | nan | 3 | 参数偏差 | 故障功率/电压 | 4 | 2
发电机 | 涡轮驱动的发电机 | 满足系统持续运行要求 |  | 保证涡轮驱动的发电机正常工作 | nan | 1 | 误停机 | 故障信号/指示 | 4 | 2
发电机 | 涡轮驱动的发电机 | 满足系统持续运行要求 |  | 保证涡轮驱动的发电机正常工作 | nan | 3 | 结构缺陷 | 仪表故障 - 通用 | 4 | 2
发电机 | 涡轮驱动的发电机 | 满足系统持续运行要求 |  | 保证涡轮驱动的发电机正常工作 | nan | 1 | 振动 | 泄漏 | 3 | 2
电力传输与控制 | 变频器（高压） | 满足系统持续运行要求 |  | 保证变频器（高压）正常工作 | 1.0 | 2 | 仪表读数异常 | 堵塞/堵住 | 4 | 2
电力传输与控制 | 变频器（高压） | 满足系统持续运行要求 |  | 保证变频器（高压）正常工作 | 3.0 | 1 | 故障/损坏 | 断裂 | 4 | 2
电力传输与控制 | 变频器（高压） | 满足系统持续运行要求 |  | 保证变频器（高压）正常工作 | 3.0 | 1 | 外部泄漏 - 公用介质 | 复合原因 | 4 | 2
电力传输与控制 | 变频器（高压） | 满足系统持续运行要求 |  | 保证变频器（高压）正常工作 | 2.0 | 1 | 无法按预期功能运行 | 污染 | 4 | 2
电力传输与控制 | 变频器（高压） | 满足系统持续运行要求 |  | 保证变频器（高压）正常工作 | 3.0 | 1 | 需求时无法执行功能 | 接地/绝缘故障 | 4 | 2
电力传输与控制 | 变频器（高压） | 满足系统持续运行要求 |  | 保证变频器（高压）正常工作 | 3.0 | 3 | 需求时无法启动 | 电气故障 - 一般 | 5 | 2
电力传输与控制 | 变频器（高压） | 满足系统持续运行要求 |  | 保证变频器（高压）正常工作 | 2.0 | 1 | 定子段发热 | 故障信号/指示/报警 | 5 | 2
电力传输与控制 | 变频器（高压） | 满足系统持续运行要求 |  | 保证变频器（高压）正常工作 | 1.0 | 1 | 轻微运行问题 | 仪表故障 - 通用 | 4 | 2
电力传输与控制 | 变频器（高压） | 满足系统持续运行要求 |  | 保证变频器（高压）正常工作 | 3.0 | 1 | 定子段短路 | 泄漏 | 4 | 2
电力传输与控制 | 变频器（高压） | 满足系统持续运行要求 |  | 保证变频器（高压）正常工作 | 2.0 | 1 | 其他 | 松动 | 4 | 2
电力传输与控制 | 变频器（高压） | 满足系统持续运行要求 |  | 保证变频器（高压）正常工作 | 3.0 | 1 | 过热 | 机械故障-通用 | 4 | 2
电力传输与控制 | 变频器（高压） | 满足系统持续运行要求 |  | 保证变频器（高压）正常工作 | 2.0 | 1 | 参数偏差 | 无电源/电压 | 4 | 2
电力传输与控制 | 变频器（高压） | 满足系统持续运行要求 |  | 保证变频器（高压）正常工作 | 3.0 | 1 | 误停机 | 开路 | 5 | 2
电力传输与控制 | 开关柜（低压） | 满足系统持续运行要求 |  | 保证开关柜（低压）正常工作 | 2.0 | 1 | 无法按预期功能运行（fail应为笔误，原意为故障） | 断裂 | 5 | 2
电力传输与控制 | 开关柜（低压） | 满足系统持续运行要求 |  | 保证开关柜（低压）正常工作 | 3.0 | 1 | 需求时无法执行功能 | 接地/绝缘故障 | 5 | 2
电力传输与控制 | 开关柜（低压） | 满足系统持续运行要求 |  | 保证开关柜（低压）正常工作 | 2.0 | 2 | 其他 | 电气故障 - 一般 | 5 | 2
电力传输与控制 | 开关柜（低压） | 满足系统持续运行要求 |  | 保证开关柜（低压）正常工作 | 3.0 | 1 | 误停机 | 故障信号/指示/报警 | 5 | 2
电力传输与控制 | 传感器 | 满足系统持续运行要求 |  | 保证传感器正常工作 | 2.0 | 3 | 控制/信号故障 | 堵塞 | 3 | 2
电力传输与控制 | 传感器 | 满足系统持续运行要求 |  | 保证传感器正常工作 | 2.0 | 3 | 输出不稳定 | 控制故障 | 3 | 2
电力传输与控制 | 传感器 | 满足系统持续运行要求 |  | 保证传感器正常工作 | 2.0 | 1 | 需求时无法执行功能 | 电气故障 - 一般 | 2 | 2
电力传输与控制 | 传感器 | 满足系统持续运行要求 |  | 保证传感器正常工作 | 2.0 | 1 | 其他 | 故障信号/指示/报警 | 2 | 2
电力传输与控制 | 传感器 | 满足系统持续运行要求 |  | 保证传感器正常工作 | nan | 1 | 误动作 | 仪表故障 - 通用 | 2 | 2
电力传输与控制 | 阀门定位传感器 | 满足系统持续运行要求 |  | 保证阀门定位传感器正常工作 | 3.0 | 2 | 控制/信号故障 | 堵塞 | 4 | 2
电力传输与控制 | 阀门定位传感器 | 满足系统持续运行要求 |  | 保证阀门定位传感器正常工作 | 2.0 | 3 | 输出不稳定 | 控制故障 | 3 | 2
电力传输与控制 | 阀门定位传感器 | 满足系统持续运行要求 |  | 保证阀门定位传感器正常工作 | 3.0 | 1 | 堵塞/阻塞 | 电气故障 - 一般 | 2 | 2
电力传输与控制 | 阀门定位传感器 | 满足系统持续运行要求 |  | 保证阀门定位传感器正常工作 | 2.0 | 1 | 误动作 | 故障信号/指示/报警 | 2 | 2
电力传输与控制 | 可编程逻辑控制器 | 满足系统持续运行要求 |  | 保证可编程逻辑控制器正常工作 | 2.0 | 1 | 需求时无法执行功能 | 间隙/对中故障 | 4 | 2
电力传输与控制 | 可编程逻辑控制器 | 满足系统持续运行要求 |  | 保证可编程逻辑控制器正常工作 | 2.0 | 1 | 定子段发热 | 控制故障 | 4 | 2
电力传输与控制 | 可编程逻辑控制器 | 满足系统持续运行要求 |  | 保证可编程逻辑控制器正常工作 | 1.0 | 1 | 轻微运行问题 | 接地/绝缘故障 | 4 | 2
电力传输与控制 | 可编程逻辑控制器 | 满足系统持续运行要求 |  | 保证可编程逻辑控制器正常工作 | 2.0 | 1 | 误动作 | 故障功率/电压 | 4 | 2
反作用力与定位 | 纤维绳 | 满足系统持续运行要求 |  | 保证纤维绳正常工作 | 3.0 | 3 | 材料失效 | 疲劳 | 4 | 2
反作用力与定位 | 链条 | 满足系统持续运行要求 |  | 保证链条正常工作 | 3.0 | 3 | 材料失效 | 疲劳 | 5 | 2
反作用力与定位 | 接头与连接 | 满足系统持续运行要求 |  | 保证接头与连接正常工作 | 3.0 | 3 | 材料失效 | 疲劳 | 4 | 2
反作用力与定位 | 浮动支撑结构 | 满足系统持续运行要求 |  | 保证浮动支撑结构正常工作 | 3.0 | 3 | 不稳定性 | 疲劳 | 2 | 2
反作用力与定位 | 浮动支撑结构 | 满足系统持续运行要求 |  | 保证浮动支撑结构正常工作 | 2.0 | 3 | 浮力变化 | 腐蚀 | 2 | 2
反作用力与定位 | 浮动支撑结构 | 满足系统持续运行要求 |  | 保证浮动支撑结构正常工作 | 2.0 | 2 | 水动力特性变化 | 磨损 | 2 | 2
反作用力与定位 | 浮动支撑结构 | 满足系统持续运行要求 |  | 保证浮动支撑结构正常工作 | 3.0 | 5 | 支撑丧失 | 极限状态 | 3 | 2
反作用力与定位 | 固定支撑结构 | 满足系统持续运行要求 |  | 保证固定支撑结构正常工作 | 3.0 | 5 | 支撑丧失 | 疲劳 | 2 | 2
燃油系统 | 化油器 | 满足车辆安全运行要求 | 控制燃油与空气混合比例 | 实现化油器的控制燃油与空气混合比例 | 燃油喷嘴部分堵塞或脱落，导致发动机性能异常 | 7 | 化油器顶部电磁阀更换后残留喷嘴部件 | 维修操作不当，未完全移除旧部件 | 4 | 5 | 规范维修流程，确保更换部件后检查残留物 | 目视检查化油器内部
燃油系统 | 油箱总成 | 满足车辆安全运行要求 | 储存燃油并防止泄漏 | 实现油箱总成的储存燃油并防止泄漏 | 车内燃油气味，潜在火灾风险 | 8 | 燃油蒸气从油箱区域进入车内 | 油箱密封不良或通风系统故障 | 5 | 4 | 加强油箱密封设计，定期检查通风系统 | 气味检测或烟雾测试
燃油系统 | 油箱总成 | 满足车辆安全运行要求 | 固定油箱并防止泄漏 | 实现油箱总成的固定油箱并防止泄漏 | 燃油泄漏，可能引发火灾 | 9 | 固定带和垫板锈蚀穿透油箱导致泄漏 | 材料腐蚀或防护不足 | 6 | 3 | 使用耐腐蚀材料，增加防护涂层 | 定期检查固定带和油箱底部
燃油系统 | 油箱总成 | 满足车辆安全运行要求 | 安全安装油箱 | 实现油箱总成的安全安装油箱 | 油箱易受撞击损坏，增加泄漏风险 | 8 | 油箱安装在车架外部 | 设计或安装错误 | 3 | 6 | 遵循设计规范，确保油箱在车架内安装 | 安装后位置检查
燃油系统 | 油箱总成 | 满足车辆安全运行要求 | 安全安装油箱 | 实现油箱总成的安全安装油箱 | 油箱易受撞击损坏，增加泄漏风险 | 8 | 油箱安装在车架外部 | 设计或安装错误 | 3 | 6 | 遵循设计规范，确保油箱在车架内安装 | 安装后位置检查
燃油系统 | 燃油储存系统 | 满足车辆安全运行要求 | 储存和供应燃油 | 实现燃油储存系统的储存和供应燃油 | 发动机舱火灾，车辆损坏 | 10 | 燃油耦合器故障导致发动机舱起火 | 耦合器设计缺陷或材料老化 | 4 | 3 | 使用高质量耦合器，增加防火设计 | 压力测试或泄漏检测
燃油系统 | 辅助油箱选择装置 | 满足车辆安全运行要求 | 切换燃油箱供油 | 实现辅助油箱选择装置的切换燃油箱供油 | 燃油泄漏，环境污染和火灾风险 | 8 | 燃油从一个油箱被抽到另一个油箱并溢出到地面 | 选择阀故障或管路连接错误 | 5 | 4 | 改进阀门设计，确保正确管路连接 | 检查燃油液位变化和地面泄漏
燃油系统 | 燃油泵 | 满足车辆安全运行要求 | 输送燃油至发动机 | 实现燃油泵的输送燃油至发动机 | 燃油蒸气积聚，增加火灾风险 | 7 | 燃油泵泄漏蒸气 | 密封件老化或泵体裂纹 | 5 | 4 | 使用耐油密封材料，定期更换 | 蒸气检测或目视检查
燃油系统 | 油箱总成 | 满足车辆安全运行要求 | 储存燃油并指示液位 | 实现油箱总成的储存燃油并指示液位 | 燃油表读数不准确，可能导致燃油耗尽 | 5 | 更换油箱后燃油表失效 | 安装不当或传感器故障 | 4 | 6 | 规范更换流程，测试燃油表功能 | 更换后校准燃油表
燃油系统 | 燃油泵 | 满足车辆安全运行要求 | 防止燃油回流 | 实现燃油泵的防止燃油回流 | 燃油回流，导致启动困难或泄漏 | 6 | 燃油泵内止回阀故障 | 阀门磨损或卡滞 | 5 | 4 | 使用高质量止回阀，定期维护 | 压力测试或检查燃油系统
燃油系统 | 喷油器 | 满足车辆安全运行要求 | 将燃油喷入发动机 | 实现喷油器的将燃油喷入发动机 | 车辆完全烧毁 | 10 | 火焰从车辆右前侧冒出 | 喷油器故障导致燃油泄漏 | 3 | 2 | 定期检查喷油器密封性 | 目视检查是否有燃油泄漏
燃油系统 | 油箱总成 | 满足车辆安全运行要求 | 储存燃油 | 实现油箱总成的储存燃油 | 燃油泄漏，可能导致火灾 | 9 | 油箱泄漏 | 岩石撞击油箱 | 4 | 3 | 安装油箱护板 | 检查油箱是否有凹痕或泄漏
燃油系统 | 燃油泵 | 满足车辆安全运行要求 | 输送燃油 | 实现燃油泵的输送燃油 | 燃油泵故障可能导致发动机熄火 | 8 | 燃油泵召回维修被拒 | 制造商拒绝执行召回 | 2 | 1 | 确保召回程序得到执行 | 监控召回通知并跟进
燃油系统 | 油箱总成 | 满足车辆安全运行要求 | 储存燃油 | 实现油箱总成的储存燃油 | 燃油泄漏，存在火灾风险 | 9 | 前油箱接缝处泄漏 | 油箱接缝制造缺陷 | 5 | 4 | 改进焊接工艺 | 压力测试油箱
燃油系统 | 燃油管路 | 满足车辆安全运行要求 | 输送燃油 | 实现燃油管路的输送燃油 | 车辆完全烧毁 | 10 | 燃油管路泄漏导致火灾 | 燃油管路损坏 | 3 | 2 | 使用耐腐蚀材料 | 定期检查燃油管路
燃油系统 | 油箱总成 | 满足车辆安全运行要求 | 储存燃油 | 实现油箱总成的储存燃油 | 燃油泄漏，可能引发火灾 | 9 | 燃油通过电线泵出 | 油箱与电线接触导致泄漏 | 2 | 1 | 确保油箱与电线隔离 | 检查油箱周围布线
燃油系统 | 燃油系统 | 满足车辆安全运行要求 | 供应燃油 | 实现燃油系统的供应燃油 | 车内燃油气味，健康风险 | 6 | 空调和加热器有汽油味 | 燃油系统泄漏进入空调系统 | 4 | 5 | 密封燃油系统部件 | 使用气体检测仪
燃油系统 | 油箱总成 | 满足车辆安全运行要求 | 储存燃油 | 实现油箱总成的储存燃油 | 油箱变形，燃油供应中断 | 7 | 进水后油箱塌陷 | 油箱结构强度不足 | 3 | 4 | 加强油箱结构 | 检查油箱是否有凹陷
燃油系统 | 喷油器 | 满足车辆安全运行要求 | 将燃油喷入发动机 | 实现喷油器的将燃油喷入发动机 | 发动机性能下降，可能起火 | 8 | 喷油器充满燃油 | 喷油器堵塞或故障 | 4 | 3 | 定期清洁喷油器 | 检查喷油器流量
燃油系统 | 油箱总成 | 满足车辆安全运行要求 | 储存燃油 | 实现油箱总成的储存燃油 | 燃油泄漏，需要更换 | 7 | 油箱锈蚀 | 材料腐蚀 | 5 | 4 | 使用防锈涂层 | 定期检查油箱锈蚀情况
动力总成 | 自动变速箱 | 满足车辆安全运行要求 | 驻车时保持档位 | 实现自动变速箱的驻车时保持档位 | 车辆在停止时滑出档位 | 7 | 停车时脱档 | 未知 | 5 | 4 | 定期检查变速箱油位和状态 | 路试检查驻车档位保持
动力总成 | 自动变速箱 | 满足车辆安全运行要求 | 传递动力 | 实现自动变速箱的传递动力 | 变速箱损坏，需要大修 | 9 | 右内转向拉杆断裂，变速箱需大修 | 转向拉杆断裂导致变速箱过载 | 3 | 5 | 加强转向拉杆强度检查 | 定期检查转向拉杆和变速箱状态
动力总成 | 液力变矩器 | 满足车辆安全运行要求 | 传递和放大扭矩 | 实现液力变矩器的传递和放大扭矩 | 需要更换液力变矩器 | 6 | 液力变矩器损坏 | 未知 | 4 | 3 | 使用高质量液力变矩器 | 更换前进行性能测试
动力总成 | 手动变速箱 | 满足车辆安全运行要求 | 换挡和传递动力 | 实现手动变速箱的换挡和传递动力 | 换挡困难，噪音大 | 6 | 变速箱齿轮箱噪音大/换挡困难 | 齿轮磨损或润滑不足 | 5 | 4 | 定期更换变速箱油 | 路试检查换挡平顺性和噪音
动力总成 | 控制模块（TCM/PCM/TECM）（变速器控制模块/动力总成控制模块/牵引力控制模块） | 满足车辆安全运行要求 | 控制变速箱和动力系统 | 实现控制模块（TCM/PCM/TECM）的控制变速箱和动力系统 | 车辆失控，发生翻滚事故 | 10 | 车辆失去牵引力，滑出道路并翻滚 | 控制模块故障导致动力失控 | 2 | 6 | 加强控制模块软件和硬件可靠性 | 定期诊断控制模块状态
动力总成 | 液力变矩器 | 满足车辆安全运行要求 | 传递和放大扭矩 | 实现液力变矩器的传递和放大扭矩 | 噪音，需要更换 | 5 | 液力变矩器噪音 | 内部磨损或损坏 | 4 | 3 | 使用高质量液力变矩器 | 听诊检查噪音
动力总成 | 等速万向节 | 满足车辆安全运行要求 | 传递动力到车轮 | 实现等速万向节的传递动力到车轮 | 噪音和部件磨损 | 6 | 前端噪音，转向拉杆、车轴和CV防尘套磨损 | 等速万向节磨损或润滑不足 | 5 | 4 | 定期检查CV防尘套和润滑 | 路试检查前端噪音
动力总成 | 车桥总成 | 满足车辆安全运行要求 | 支撑车辆并传递动力 | 实现车桥总成的支撑车辆并传递动力 | 发动机舱火灾 | 10 | 发动机舱起火 | 召回相关缺陷（94V199000） | 3 | 5 | 执行召回维修 | 检查召回通知执行情况
动力总成 | 自动变速箱 | 满足车辆安全运行要求 | 正常换挡和行驶 | 实现自动变速箱的正常换挡和行驶 | 行驶中限制在2档，变速箱灯亮 | 7 | 变速箱间歇性进入“跛行”模式（2档） | 控制模块或传感器故障 | 4 | 5 | 更新控制模块软件 | 诊断故障码
动力总成 | 自动变速箱 | 满足车辆安全运行要求 | 驻车锁定 | 实现自动变速箱的驻车锁定 | 车辆意外移动 | 9 | 变速箱从驻车档跳到行驶档（无刹车） | 驻车棘爪或控制机构故障 | 3 | 4 | 加强驻车机构设计 | 检查驻车锁定功能
动力总成 | 自动变速箱 | 满足车辆安全运行要求 | 传递动力并实现变速 | 实现自动变速箱的传递动力并实现变速 | 高速行驶时齿轮失效，需更换或大修 | 8 | 变速箱顿挫 | 内部故障导致齿轮失效 | 5 | 4 | 加强变速箱内部零件质量检测 | 定期检查变速箱运行状态
动力总成 | 车桥总成 | 满足车辆安全运行要求 | 支撑车轮并传递动力 | 实现车桥总成的支撑车轮并传递动力 | 车桥脱落，车辆失控 | 9 | 车桥螺栓断裂 | 螺栓强度不足或疲劳 | 4 | 3 | 使用高强度螺栓并定期检查 | 目视检查螺栓状态
动力总成 | 车桥总成 | 满足车辆安全运行要求 | 支撑车轮并传递动力 | 实现车桥总成的支撑车轮并传递动力 | 车轮歪斜，行驶中异响 | 9 | 车桥断裂 | 材料缺陷或过载 | 3 | 2 | 加强车桥材料检测和设计 | 定期检查车桥完整性
动力总成 | 手动变速箱 | 满足车辆安全运行要求 | 传递动力并实现变速 | 实现手动变速箱的传递动力并实现变速 | 前轮边缘磨损，后轮噪音 | 5 | 轮胎异常磨损 | 变速箱问题导致轮胎受力不均 | 6 | 5 | 优化变速箱与轮胎匹配 | 检查轮胎磨损模式
动力总成 | 自动变速箱 | 满足车辆安全运行要求 | 传递动力并实现变速 | 实现自动变速箱的传递动力并实现变速 | 变速箱失效，需更换 | 8 | 内部油液泄漏 | 低倒挡离合器油路密封不良 | 4 | 3 | 加强密封件质量 | 检查油液泄漏迹象
动力总成 | 动力总成系统 | 满足车辆安全运行要求 | 提供车速显示 | 实现动力总成系统的提供车速显示 | 速度显示比实际快20-30英里/小时 | 4 | 速度表失效 | 低温导致传感器或电路故障 | 5 | 6 | 使用耐低温材料 | 对比实际速度校准
动力总成 | 车桥总成 | 满足车辆安全运行要求 | 传递动力至车轮 | 实现车桥总成的传递动力至车轮 | 需更换变速箱 | 8 | 变速箱总成失效 | 内部磨损或缺陷 | 3 | 2 | 加强变速箱耐久性测试 | 定期检查变速箱性能
动力总成 | 自动变速箱 | 满足车辆安全运行要求 | 传递动力并实现变速 | 实现自动变速箱的传递动力并实现变速 | 车速无法超过40-45英里/小时 | 7 | 变速箱跳挡 | 内部机械故障 | 4 | 3 | 优化换挡机构设计 | 路试检查换挡情况
动力总成 | 自动变速箱 | 满足车辆安全运行要求 | 传递动力并实现变速 | 实现自动变速箱的传递动力并实现变速 | 行驶中突然降挡 | 7 | 行驶中降挡 | 控制逻辑或液压故障 | 4 | 4 | 改进变速箱控制软件 | 监测换挡信号
动力总成 | 自动变速箱 | 满足车辆安全运行要求 | 传递动力并实现变速 | 实现自动变速箱的传递动力并实现变速 | 行驶4-5万英里后故障 | 8 | 变速箱早期失效 | 设计或制造缺陷 | 5 | 3 | 加强耐久性测试 | 定期检查变速箱状态
座椅系统 | 前座椅总成-调角器 | 满足车辆安全运行要求 | 座椅靠背角度调节与锁定 | 实现前座椅总成-调角器的座椅靠背角度调节与锁定 | 驾驶员或乘客在刹车时座椅靠背突然前移，可能导致身体前冲，增加事故风险 | 8 | 刹车时座椅靠背向前移动 | 调角器锁止机构失效 | 6 | 4 | 加强调角器锁止机构的设计和材料强度，进行耐久性测试 | 定期检查调角器锁止功能，进行动态负载测试
座椅系统 | 座椅 | 满足车辆安全运行要求 | 座椅固定于车身地板 | 实现座椅的座椅固定于车身地板 | 座椅在行驶中移动，影响驾驶稳定性和安全性 | 9 | 座椅螺栓与地板焊缝缺陷导致座椅移动 | 焊接工艺不良或螺栓强度不足 | 5 | 3 | 优化焊接工艺，使用高强度螺栓，增加焊缝检测 | 进行焊缝无损检测和螺栓扭矩抽查
座椅系统 | 座椅 | 满足车辆安全运行要求 | 座椅固定于车身地板 | 实现座椅的座椅固定于车身地板 | 座椅完全脱离地板，导致乘员失去支撑，严重时造成伤害 | 10 | 座椅轨道锚点和座椅从地板断裂 | 轨道锚点设计强度不足或材料疲劳 | 4 | 2 | 加强轨道锚点结构设计，使用更高强度材料，进行疲劳测试 | 定期检查锚点连接状态，进行强度验证测试
座椅系统 | 前座椅总成-电动调节 | 满足车辆安全运行要求 | 座椅电动调节功能 | 实现前座椅总成-电动调节的座椅电动调节功能 | 多个电气系统功能丧失，影响驾驶便利性和安全性 | 7 | 电气问题导致前大灯/收音机/门蜂鸣器/电动车窗控制开关失效 | 电路短路或控制模块故障 | 5 | 4 | 加强电路保护设计，使用高质量连接器和保险丝 | 进行电气系统全面测试，包括短路和过载测试
座椅系统 | 座椅 | 满足车辆安全运行要求 | 座椅固定与门锁功能 | 实现座椅的座椅固定与门锁功能 | 门锁失效影响进出，座椅移动影响驾驶安全 | 8 | 内侧驾驶员门锁多次断裂，驾驶员座椅锚点应力断裂导致座椅移动 | 门锁机构材料疲劳，座椅锚点应力集中 | 6 | 3 | 改进门锁材料，优化座椅锚点设计以减少应力集中 | 进行门锁耐久测试和座椅锚点应力分析
座椅系统 | 座椅 | 满足车辆安全运行要求 | 座椅固定与滑动 | 实现座椅的座椅固定与滑动 | 座椅意外移动，影响驾驶控制，增加事故风险 | 9 | 驾驶员座椅轨道和锚点导致座椅在行驶或急停时移动 | 轨道锁定机构失效或锚点松动 | 5 | 4 | 加强轨道锁定机构设计，定期检查锚点紧固度 | 进行动态模拟测试，检查座椅在急停时的稳定性
座椅系统 | 前座椅总成-调角器 | 满足车辆安全运行要求 | 座椅靠背角度调节与锁定 | 实现前座椅总成-调角器的座椅靠背角度调节与锁定 | 座椅靠背突然向后倒塌，乘客向后摔倒，可能造成伤害 | 10 | 乘客前座椅靠背螺栓剪切，导致座椅向后倒塌 | 螺栓强度不足或安装扭矩不当 | 4 | 2 | 使用高强度螺栓，规定正确安装扭矩，进行剪切强度测试 | 定期检查螺栓状态，进行扭矩验证
座椅系统 | 前座椅总成-调角器 | 满足车辆安全运行要求 | 座椅靠背角度调节与锁定 | 实现前座椅总成-调角器的座椅靠背角度调节与锁定 | 座椅靠背倒塌导致儿童头部受伤，严重时危及生命 | 10 | 追尾碰撞时前乘客座椅靠背倒塌，击中儿童安全座椅中的儿童头部 | 调角器在碰撞中强度不足，无法承受冲击力 | 3 | 1 | 提高调角器碰撞强度，进行碰撞测试验证 | 进行模拟碰撞测试，检查座椅靠背在冲击下的表现
座椅系统 | 前座椅总成-电动调节 | 满足车辆安全运行要求 | 座椅固定与调节 | 实现前座椅总成-电动调节的座椅固定与调节 | 座椅不稳定，影响驾驶安全，可能导致乘员受伤 | 9 | 驾驶员手动座椅金属结构从车身框架断裂，座椅前后摇晃 | 金属结构焊接缺陷或材料疲劳 | 4 | 3 | 加强焊接质量控制，使用更高强度材料，进行疲劳测试 | 进行结构完整性检查，包括焊缝探伤
座椅系统 | 座椅 | 满足车辆安全运行要求 | 座椅固定与保持 | 实现座椅的座椅固定与保持 | 座椅部分移动，影响驾驶姿势和安全性 | 8 | 前驾驶员座椅保持机构断裂，导致一半座椅移动 | 保持机构设计强度不足或材料缺陷 | 5 | 3 | 优化保持机构设计，使用高强度材料，进行耐久性测试 | 定期检查保持机构功能，进行负载测试
座椅系统 | 前座椅总成-调角器 | 满足车辆安全运行要求 | 保持座椅靠背在锁定位置 | 实现前座椅总成-调角器的保持座椅靠背在锁定位置 | 碰撞时座椅靠背塌陷导致乘员受伤 | 9 | 座椅靠背无法锁定 | 调角器机构失效 | 6 | 5 | 加强调角器锁定机构设计及耐久性测试 | 出厂前进行锁定功能测试
座椅系统 | 前座椅总成-调角器 | 满足车辆安全运行要求 | 保持座椅靠背在锁定位置 | 实现前座椅总成-调角器的保持座椅靠背在锁定位置 | 急刹车时座椅靠背前移，后排乘员可能被推向前方 | 8 | 座椅靠背无法锁定 | 调角器锁定机构磨损或卡滞 | 5 | 4 | 使用高强度材料并增加锁定机构冗余设计 | 定期检查锁定机构功能
座椅系统 | 座椅弹簧 | 满足车辆安全运行要求 | 提供座椅支撑和缓冲 | 实现座椅弹簧的提供座椅支撑和缓冲 | 可能刺伤乘员 | 8 | 弹簧穿透座椅表面 | 弹簧断裂或安装不当 | 4 | 3 | 使用更坚固的弹簧并加强固定 | 出厂前进行弹簧压力测试
座椅系统 | 座椅安装支架 | 满足车辆安全运行要求 | 将座椅固定在地板上 | 实现座椅安装支架的将座椅固定在地板上 | 座椅移位导致乘员失去支撑 | 10 | 座椅从地板脱落 | 安装螺栓松动或地板强度不足 | 3 | 2 | 使用高强度螺栓并增加防松设计 | 安装后扭矩检查
座椅系统 | 第三排座椅总成 | 满足车辆安全运行要求 | 在碰撞中保持座椅位置 | 实现第三排座椅总成的在碰撞中保持座椅位置 | 乘员受伤 | 9 | 第三排座椅在追尾碰撞中塌陷 | 座椅结构强度不足或固定失效 | 5 | 4 | 加强座椅骨架和固定点设计 | 碰撞测试验证
座椅系统 | 座椅安装螺栓 | 满足车辆安全运行要求 | 将座椅固定在地板上 | 实现座椅安装螺栓的将座椅固定在地板上 | 座椅倾斜，乘员不稳定 | 7 | 座椅未牢固固定 | 螺栓未拧紧或缺失 | 4 | 3 | 使用扭矩扳手并增加防松标记 | 装配后视觉检查
座椅系统 | 前座椅总成-头枕 | 满足车辆安全运行要求 | 提供头部支撑和视野 | 实现前座椅总成-头枕的提供头部支撑和视野 | 阻碍驾驶员后方视野 | 6 | 头枕过高 | 设计不当或调节机构故障 | 5 | 2 | 优化头枕高度范围设计 | 人机工程学评估
座椅系统 | 座椅加热/电气组件 | 满足车辆安全运行要求 | 提供座椅加热功能 | 实现座椅加热/电气组件的提供座椅加热功能 | 车辆起火 | 10 | 座椅下方起火 | 电气短路或过热 | 3 | 4 | 使用阻燃材料和过流保护 | 电气系统测试
座椅系统 | 后排中央座椅螺栓 | 满足车辆安全运行要求 | 固定后排中央座椅 | 实现后排中央座椅螺栓的固定后排中央座椅 | 座椅松动，乘员受伤风险 | 8 | 螺栓在碰撞中弹出 | 螺栓强度不足或安装缺陷 | 4 | 3 | 使用高强度螺栓并增加防松设计 | 碰撞后检查
座椅系统 | 座椅滑轨和锚点 | 满足车辆安全运行要求 | 保持座椅在轨道上固定 | 实现座椅滑轨和锚点的保持座椅在轨道上固定 | 座椅移位，乘员失去保护 | 9 | 座椅滑轨和锚点断裂 | 材料疲劳或制造缺陷 | 4 | 3 | 使用高强度材料并加强疲劳测试 | 定期检查滑轨完整性
安全气囊系统 | 前部安全气囊 | 满足车辆安全运行要求 | 在碰撞时展开以保护乘员 | 实现前部安全气囊的在碰撞时展开以保护乘员 | 导致乘员受伤 | 9 | 未展开 | 碰撞时安全气囊未展开 | 5 | 4 | 定期检查安全气囊系统 | 碰撞后检查安全气囊状态
安全气囊系统 | 前部安全气囊 | 满足车辆安全运行要求 | 在碰撞时展开以保护乘员 | 实现前部安全气囊的在碰撞时展开以保护乘员 | 导致乘员受伤 | 9 | 未展开 | 12点方向碰撞时安全气囊未展开 | 5 | 4 | 定期检查安全气囊系统 | 碰撞后检查安全气囊状态
安全气囊系统 | 前部安全气囊 | 满足车辆安全运行要求 | 在碰撞时展开以保护乘员 | 实现前部安全气囊的在碰撞时展开以保护乘员 | 导致视线受阻和转向失控 | 8 | 意外展开 | 驶过坑洼时安全气囊展开 | 3 | 5 | 改进安全气囊触发逻辑 | 监测异常加速度信号
安全气囊系统 | 安全气囊 | 满足车辆安全运行要求 | 在碰撞时展开以保护乘员 | 实现安全气囊的在碰撞时展开以保护乘员 | 导致乘员受伤 | 9 | 未充气 | 碰撞时安全气囊未充气 | 5 | 4 | 定期检查安全气囊系统 | 碰撞后检查安全气囊状态
安全气囊系统 | 前部安全气囊 | 满足车辆安全运行要求 | 在碰撞时展开以保护乘员 | 实现前部安全气囊的在碰撞时展开以保护乘员 | 导致乘员受伤 | 9 | 未展开 | 35英里/小时正面碰撞时安全气囊未展开 | 5 | 4 | 定期检查安全气囊系统 | 碰撞后检查安全气囊状态
安全气囊系统 | 前部安全气囊 | 满足车辆安全运行要求 | 在碰撞时展开以保护乘员 | 实现前部安全气囊的在碰撞时展开以保护乘员 | 无受伤 | 7 | 未展开 | 碰撞时乘客安全气囊未展开 | 5 | 4 | 定期检查安全气囊系统 | 碰撞后检查安全气囊状态
安全气囊系统 | 前部安全气囊 | 满足车辆安全运行要求 | 在碰撞时展开以保护乘员 | 实现前部安全气囊的在碰撞时展开以保护乘员 | 导致驾驶员受伤 | 8 | 意外展开 | 从停止灯起步时驾驶员安全气囊无故展开 | 3 | 5 | 改进安全气囊触发逻辑 | 监测异常加速度信号
安全气囊系统 | 前部安全气囊 | 满足车辆安全运行要求 | 在碰撞时展开以保护乘员 | 实现前部安全气囊的在碰撞时展开以保护乘员 | 导致前端碰撞 | 8 | 过早展开 | 安全气囊过早展开导致车辆失控 | 3 | 5 | 改进安全气囊触发逻辑 | 监测异常加速度信号
安全气囊系统 | 前部安全气囊 | 满足车辆安全运行要求 | 在碰撞时展开以保护乘员 | 实现前部安全气囊的在碰撞时展开以保护乘员 | 导致乘员受伤 | 9 | 未展开 | 60英里/小时12点方向碰撞时乘客安全气囊未展开 | 5 | 4 | 定期检查安全气囊系统 | 碰撞后检查安全气囊状态
安全气囊系统 | 前部安全气囊 | 满足车辆安全运行要求 | 在碰撞时展开以保护乘员 | 实现前部安全气囊的在碰撞时展开以保护乘员 | 导致乘员受伤 | 9 | 未展开 | 燃油压力导致车辆窜动，安全气囊未展开 | 4 | 4 | 定期检查安全气囊系统 | 碰撞后检查安全气囊状态
安全气囊系统 | 前部安全气囊 | 满足车辆安全运行要求 | 在碰撞时展开以保护乘员 | 实现前部安全气囊的在碰撞时展开以保护乘员 | 乘员暴露于有害粉末中，可能造成健康风险 | 6 | 气囊展开后喷出大量黑色粉末 | 气囊材料或制造缺陷 | 3 | 4 | 改进气囊材料配方，加强质量控制 | 展开后检查粉末成分
安全气囊系统 | 前部安全气囊 | 满足车辆安全运行要求 | 在碰撞时展开以保护乘员 | 实现前部安全气囊的在碰撞时展开以保护乘员 | 驾驶员撞击挡风玻璃/方向盘，导致受伤 | 9 | 气囊在接缝处撕裂，未提供保护 | 接缝强度不足或设计缺陷 | 4 | 3 | 加强接缝设计和材料强度测试 | 进行展开测试检查接缝完整性
安全气囊系统 | 前部安全气囊 | 满足车辆安全运行要求 | 在碰撞时展开以保护乘员 | 实现前部安全气囊的在碰撞时展开以保护乘员 | 乘员未受保护，增加受伤风险 | 8 | 在30-35mph碰撞中驾驶员气囊未展开 | 传感器故障或控制模块失效 | 5 | 2 | 改进传感器灵敏度和控制模块可靠性 | 定期自检和诊断测试
安全气囊系统 | 前部安全气囊 | 满足车辆安全运行要求 | 在碰撞时展开以保护乘员 | 实现前部安全气囊的在碰撞时展开以保护乘员 | 乘员受伤 | 9 | 驾驶员侧气囊在事故中未展开 | 传感器故障或电路问题 | 4 | 2 | 加强传感器和电路冗余设计 | 定期诊断检查
安全气囊系统 | 安全气囊 | 满足车辆安全运行要求 | 在碰撞时展开以保护乘员 | 实现安全气囊的在碰撞时展开以保护乘员 | 乘员受伤 | 9 | 驾驶员气囊在事故中未展开 | 传感器故障或控制模块失效 | 4 | 2 | 改进传感器和模块可靠性 | 定期自检
安全气囊系统 | 安全气囊 | 满足车辆安全运行要求 | 指示系统状态 | 实现安全气囊的指示系统状态 | 无法正确指示系统状态，可能导致乘员误判 | 4 | 气囊灯在更换开关后仍常亮 | 开关故障或线路问题 | 6 | 5 | 改进开关设计和安装工艺 | 更换后测试灯状态
安全气囊系统 | 安全气囊 | 满足车辆安全运行要求 | 在碰撞时展开以保护乘员 | 实现安全气囊的在碰撞时展开以保护乘员 | 乘员受伤 | 9 | 乘客气囊在事故中未充气 | 传感器故障或充气装置失效 | 4 | 2 | 加强传感器和充气装置测试 | 定期诊断
安全气囊系统 | 前部安全气囊 | 满足车辆安全运行要求 | 在碰撞时展开以保护乘员 | 实现前部安全气囊的在碰撞时展开以保护乘员 | 乘员受伤 | 9 | 气囊在事故中未展开 | 传感器故障或控制模块失效 | 4 | 2 | 改进传感器和模块可靠性 | 定期自检
安全气囊系统 | 前部安全气囊 | 满足车辆安全运行要求 | 在碰撞时展开以保护乘员 | 实现前部安全气囊的在碰撞时展开以保护乘员 | 乘员受伤 | 7 | 气囊展开导致驾驶员化学烧伤 | 气囊内化学物质泄漏或反应异常 | 3 | 4 | 改进化学物质配方和密封设计 | 展开后检查化学物质状态
安全气囊系统 | 前部安全气囊 | 满足车辆安全运行要求 | 在碰撞时展开以保护乘员 | 实现前部安全气囊的在碰撞时展开以保护乘员 | 乘员未受保护，增加受伤风险 | 9 | 在45mph前碰撞中气囊未展开 | 传感器故障或控制模块失效 | 5 | 2 | 改进传感器灵敏度和模块可靠性 | 定期诊断测试
车身结构 | 车门 | 满足车辆安全运行要求 | 车门锁定和解锁功能 | 实现车门的车门锁定和解锁功能 | 乘客无法正常上下车 | 7 | 右侧电动滑动门无法锁定或解锁 | 未知 | 5 | 3 | 加强电动门锁机构的设计和测试 | 定期检查电动门锁系统
车身结构 | 掀背/尾门 | 满足车辆安全运行要求 | 尾门关闭和锁定 | 实现掀背/尾门的尾门关闭和锁定 | 儿童从车内跌落受伤 | 9 | 车辆被撞击后尾门打开 | 碰撞导致尾门锁止机构失效 | 4 | 2 | 加强尾门锁止机构的抗冲击能力 | 碰撞测试中检查尾门锁止状态
车身结构 | 车门 | 满足车辆安全运行要求 | 电动门操作 | 实现车门的电动门操作 | 驾驶员无法离开车辆 | 8 | 电动门失效，驾驶员被锁车内 | 电动门控制系统故障 | 3 | 4 | 增加手动应急解锁装置 | 定期测试电动门控制系统
车身结构 | 车架 | 满足车辆安全运行要求 | 车身结构完整性 | 实现车架的车身结构完整性 | 车身结构强度降低，安全隐患 | 9 | 右侧驾驶室附近车架开裂 | 材料疲劳或制造缺陷 | 2 | 3 | 加强车架焊接和材料检测 | 定期进行车架裂纹检查
车身结构 | 车身 | 满足车辆安全运行要求 | 仪表盘功能 | 实现车身的仪表盘功能 | 车辆火灾风险 | 10 | 转速表处起火 | 电气短路或过热 | 2 | 5 | 使用阻燃材料和过流保护装置 | 安装烟雾或温度传感器
车身结构 | 保险杠 | 满足车辆安全运行要求 | 保险杠固定 | 实现保险杠的保险杠固定 | 保险杠失去保护作用 | 6 | 保险杠脱落 | 固定件松动或损坏 | 4 | 3 | 使用高强度固定件并定期检查 | 目视检查保险杠固定状态
车身结构 | 车门 | 满足车辆安全运行要求 | 滑动门轨道固定 | 实现车门的滑动门轨道固定 | 车门无法正常使用，可能伤人 | 8 | 顶部安装固定件断裂，滑动门脱轨 | 固定件强度不足或疲劳 | 3 | 4 | 加强固定件设计和材料 | 定期检查滑动门轨道和固定件
车身结构 | 发动机盖铰链及附件 | 满足车辆安全运行要求 | 发动机盖支撑 | 实现发动机盖铰链及附件的发动机盖支撑 | 发动机盖砸伤驾驶员 | 7 | 发动机盖撑杆断裂，发动机盖落下 | 撑杆质量缺陷或疲劳 | 4 | 3 | 使用高质量撑杆并增加冗余设计 | 定期检查撑杆状态
车身结构 | 掀背/尾门支撑装置/撑杆 | 满足车辆安全运行要求 | 尾门支撑 | 实现掀背/尾门支撑装置/撑杆的尾门支撑 | 尾门意外关闭伤人 | 6 | 液压支撑在寒冷天气失效，尾门掉落 | 液压油低温性能不足 | 5 | 4 | 使用耐低温液压油或加强支撑设计 | 寒冷天气测试支撑性能
车身结构 | 尾门 | 满足车辆安全运行要求 | 尾门关闭和锁定 | 实现尾门的尾门关闭和锁定 | 乘客可能被甩出车外 | 9 | 事故中后门打开 | 碰撞导致锁止机构失效 | 3 | 2 | 加强尾门锁止机构抗冲击能力 | 碰撞测试中检查尾门锁止状态
结构 | 车身 | 满足车辆安全运行要求 | 防止雨水渗入 | 实现车身的防止雨水渗入 | 下雨时车辆漏水 | 6 | 接缝处漏水 | 接缝密封不良 | 5 | 4 | 加强接缝密封工艺 | 淋雨测试
结构 | 车身:车门 | 满足车辆安全运行要求 | 滑动门正常开闭 | 实现车身:车门的滑动门正常开闭 | 车门无法使用，存在安全隐患 | 8 | 整个车门从轨道脱落 | 轨道或固定件在结冰条件下失效 | 4 | 5 | 改进轨道材料及防冰设计 | 低温环境测试
结构 | 车身:行李箱盖 | 满足车辆安全运行要求 | 行李箱盖正常开启和关闭 | 实现车身:行李箱盖的行李箱盖正常开启和关闭 | 可能砸伤用户，同时制动踏板卡滞 | 9 | 行李箱盖意外落下 | 支撑机构或锁止装置失效 | 3 | 6 | 加强支撑杆和锁扣可靠性 | 耐久性测试
结构 | 车身:车门 | 满足车辆安全运行要求 | 电动门正常操作 | 实现车身:车门的电动门正常操作 | 电动门无法使用 | 5 | 电动门失效 | 电气系统故障 | 4 | 5 | 提高电气系统可靠性 | 电气功能测试
结构 | 车架和构件 | 满足车辆安全运行要求 | 支撑油箱和地板 | 实现车架和构件的支撑油箱和地板 | 结构强度下降，可能漏油 | 7 | 油箱和地板面板生锈 | 防锈涂层不足或材料不耐腐蚀 | 5 | 4 | 使用耐腐蚀材料并加强涂层 | 盐雾测试
结构 | 车身:掀背式尾门 | 满足车辆安全运行要求 | 后尾门在碰撞时保持关闭 | 实现车身:掀背式尾门的后尾门在碰撞时保持关闭 | 货物可能飞出，增加安全风险 | 8 | 后尾门在后方碰撞时打开 | 锁止机构在冲击下失效 | 3 | 5 | 加强锁止机构抗冲击能力 | 碰撞测试
结构 | 车身:车门 | 满足车辆安全运行要求 | 驾驶员车门正常锁止和解锁 | 实现车身:车门的驾驶员车门正常锁止和解锁 | 驾驶员被困车内 | 8 | 车门锁止后无法重新打开 | 锁止机构卡滞或电气故障 | 3 | 6 | 改进锁止机构设计 | 反复开闭测试
结构 | 车身:车门 | 满足车辆安全运行要求 | 侧滑门正常滑动 | 实现车身:车门的侧滑门正常滑动 | 车门无法使用 | 7 | 侧滑门从轨道脱落 | 轨道或滚轮组件失效 | 4 | 5 | 加强轨道和滚轮强度 | 耐久性测试
结构 | 车身:车门:铰链和附件 | 满足车辆安全运行要求 | 驾驶员侧车门正常开闭 | 实现车身:车门:铰链和附件的驾驶员侧车门正常开闭 | 车门可能脱落，同时离合器可无踩踏启动，车外喇叭不工作 | 9 | 车门铰链未焊接 | 制造缺陷，焊接遗漏 | 2 | 7 | 加强焊接工艺检查 | 焊接质量检测
结构 | 车架和构件 | 满足车辆安全运行要求 | 前横梁支撑结构 | 实现车架和构件的前横梁支撑结构 | 结构强度不足，影响碰撞安全 | 8 | 前横梁缺陷 | 制造或材料缺陷 | 3 | 5 | 加强原材料和制造质量控制 | 无损检测
视野系统 | 挡风玻璃 | 满足车辆安全运行要求 | 提供清晰视野并保护驾驶员 | 实现挡风玻璃的提供清晰视野并保护驾驶员 | 驾驶员视野受阻，可能引发事故 | 8 | 被石头击中后破裂 | 外部物体冲击 | 4 | 3 | 使用强化玻璃或增加防护涂层 | 定期检查玻璃表面状况
视野系统 | 挡风玻璃 | 满足车辆安全运行要求 | 提供清晰视野并保护驾驶员 | 实现挡风玻璃的提供清晰视野并保护驾驶员 | 车窗无法正常使用，影响视野和安全 | 7 | 驾驶员侧车窗塌陷 | 结构强度不足或安装缺陷 | 3 | 4 | 加强车窗框架设计和材料选择 | 出厂前进行压力测试
视野系统 | 挡风玻璃电加热元件 | 满足车辆安全运行要求 | 加热挡风玻璃以除霜或除雾 | 实现挡风玻璃电加热元件的加热挡风玻璃以除霜或除雾 | 发动机异常运行，增加油耗和排放 | 5 | 发动机怠速过高，除非加热器开关打开 | 电气控制逻辑错误或传感器故障 | 4 | 5 | 优化控制软件和硬件设计 | 使用诊断工具检查系统参数
视野系统 | 电动车窗装置及控制 | 满足车辆安全运行要求 | 控制车窗升降 | 实现电动车窗装置及控制的控制车窗升降 | 驾驶员无法离开车辆，存在安全风险 | 9 | 电动车窗失效，驾驶员被锁车内 | 电机故障、电路短路或开关损坏 | 3 | 4 | 使用高可靠性电机和电路保护 | 定期测试车窗功能
视野系统 | 挡风玻璃雨刮器/清洗器 | 满足车辆安全运行要求 | 清除挡风玻璃上的雨水和污物 | 实现挡风玻璃雨刮器/清洗器的清除挡风玻璃上的雨水和污物 | 视野受阻，影响驾驶安全 | 7 | 雨刮器失效，从车窗上抬起 | 雨刮臂弹簧老化或安装不当 | 4 | 3 | 使用耐用的弹簧材料和正确安装 | 定期检查雨刮器贴合度
视野系统 | 加热器芯 | 满足车辆安全运行要求 | 为车内提供暖风并除霜 | 实现加热器芯的为车内提供暖风并除霜 | 驾驶员和乘客可能被烫伤，视线受阻 | 9 | 加热器芯破裂，沸水进入驾驶舱 | 材料缺陷或冷却液压力过高 | 2 | 5 | 使用高强度材料并设置压力阀 | 定期检查冷却液系统和加热器芯
视野系统 | 加热器芯 | 满足车辆安全运行要求 | 为车内提供暖风并除霜 | 实现加热器芯的为车内提供暖风并除霜 | 视野受阻，影响驾驶安全 | 6 | 除霜加热系统故障，车窗内侧结冰 | 加热器芯堵塞或风扇故障 | 3 | 4 | 定期清洁加热器芯和维护风扇 | 检查除霜效果和气流
视野系统 | 挡风玻璃 | 满足车辆安全运行要求 | 提供清晰视野并保护驾驶员 | 实现挡风玻璃的提供清晰视野并保护驾驶员 | 车窗功能异常，影响视野和安全 | 6 | 驾驶员侧车窗出现问题 | 未知原因或制造缺陷 | 3 | 4 | 加强质量控制和检测 | 出厂前进行功能测试
视野系统 | 侧/后玻璃 | 满足车辆安全运行要求 | 提供侧方和后方视野 | 实现侧/后玻璃的提供侧方和后方视野 | 后方视野完全丧失，可能伤及他人 | 9 | 后玻璃在行驶中与车辆分离 | 粘接失效或安装不当 | 2 | 3 | 使用高质量粘合剂并确保正确安装 | 定期检查玻璃固定情况
视野系统 | 外部后视镜 | 满足车辆安全运行要求 | 提供车辆侧方和后方的视野 | 实现外部后视镜的提供车辆侧方和后方的视野 | 驾驶员无法观察侧后方，增加盲区风险 | 7 | 驾驶员侧外部后视镜失效 | 电机故障或连接松动 | 3 | 4 | 使用可靠电机和紧固连接 | 定期测试后视镜调节功能
能见度系统 | 挡风玻璃雨刮/清洗器 | 满足车辆安全运行要求 | 清除挡风玻璃上的雨水和污物 | 实现挡风玻璃雨刮/清洗器的清除挡风玻璃上的雨水和污物 | 雨天能见度差，驾驶危险 | 8 | 挡风玻璃出现条纹 | 雨刮片磨损或脏污 | 6 | 4 | 定期更换雨刮片 | 目视检查雨刮片状态
能见度系统 | 除霜器/除雾器/HVAC系统 | 满足车辆安全运行要求 | 调节车内温度和除雾 | 实现除霜器/除雾器/HVAC系统的调节车内温度和除雾 | 发动机性能异常，影响驾驶安全 | 7 | 开启空调或除霜器时发动机熄火或全油门 | 电气负载过大或系统故障 | 5 | 3 | 检查电气系统和发动机控制模块 | 诊断扫描仪检查故障码
能见度系统 | 挡风玻璃 | 满足车辆安全运行要求 | 提供前方视野 | 实现挡风玻璃的提供前方视野 | 视野受损，玻璃可能进一步破裂 | 6 | 挡风玻璃出现裂纹 | 关门震动或温度变化 | 4 | 5 | 避免大力关门，使用除霜时逐步调节温度 | 目视检查玻璃表面
能见度系统 | 挡风玻璃 | 满足车辆安全运行要求 | 提供前方视野 | 实现挡风玻璃的提供前方视野 | 玻璃破碎，影响安全 | 9 | 车窗在洗车时爆裂 | 玻璃强度不足或安装问题 | 3 | 2 | 使用高质量玻璃并确保正确安装 | 压力测试或目视检查
能见度系统 | 挡风玻璃 | 满足车辆安全运行要求 | 提供前方视野 | 实现挡风玻璃的提供前方视野 | 影响驾驶员视线 | 5 | 仪表盘反射到挡风玻璃上 | 仪表盘设计或材质反光 | 7 | 6 | 使用防反光材料或调整仪表盘角度 | 驾驶时主观评估
能见度系统 | 雨刮/清洗器开关/线路 | 满足车辆安全运行要求 | 控制雨刮和清洗器操作 | 实现雨刮/清洗器开关/线路的控制雨刮和清洗器操作 | 操作不便，可能分散注意力 | 4 | 难以找到雨刮/清洗器开关 | 开关位置设计不合理 | 6 | 7 | 优化开关布局和标识 | 用户反馈或可用性测试
能见度系统 | 外部后视镜 | 满足车辆安全运行要求 | 提供侧后方视野 | 实现外部后视镜的提供侧后方视野 | 盲区大，易引发事故 | 8 | 左外后视镜位置导致大盲区 | 后视镜角度或设计不当 | 5 | 4 | 优化后视镜设计和调节范围 | 盲区测量或用户测试
能见度系统 | 电动车窗装置及控制 | 满足车辆安全运行要求 | 控制车窗升降 | 实现电动车窗装置及控制的控制车窗升降 | 火灾风险，可能造成伤害 | 10 | 车窗按钮冒烟并起火 | 电路短路或过载 | 2 | 3 | 使用保险丝和阻燃材料 | 定期检查电路和按钮温度
能见度系统 | 挡风玻璃 | 满足车辆安全运行要求 | 提供前方视野并防止起雾 | 实现挡风玻璃的提供前方视野并防止起雾 | 车内起雾，视野受阻 | 6 | 湿乘客进入后车窗无法除雾 | 除雾系统效率不足 | 5 | 4 | 改进除雾系统设计 | 湿度传感器或目视检查
能见度系统 | 后雨刮电机 | 满足车辆安全运行要求 | 驱动后雨刮工作 | 实现后雨刮电机的驱动后雨刮工作 | 后窗无法清洁，影响后方视野 | 5 | 后雨刮失效 | 清洗器电机故障 | 4 | 3 | 使用高质量电机并定期维护 | 功能测试或诊断
儿童座椅 | 儿童座椅 | 满足车辆安全运行要求 | 固定儿童并提供安全保护 | 实现儿童座椅的固定儿童并提供安全保护 | 儿童座椅无法牢固固定，存在安全隐患 | 8 | 锁定困难 | 锁紧机构设计或制造缺陷 | 6 | 5 | 改进锁紧机构设计，加强质量控制 | 出厂前进行锁紧功能测试
儿童座椅 | 儿童座椅 | 满足车辆安全运行要求 | 安装时与车辆座椅匹配并提供安全带固定 | 实现儿童座椅的安装时与车辆座椅匹配并提供安全带固定 | 儿童座椅安装后晃动，安全带无法有效约束儿童 | 7 | 安装配合不良，安全带松弛 | 设计尺寸不匹配或制造公差过大 | 7 | 6 | 优化设计尺寸，严格控制制造公差 | 安装适配性测试
儿童座椅 | 儿童座椅 | 满足车辆安全运行要求 | 与安全带组合使用保护儿童安全 | 实现儿童座椅的与安全带组合使用保护儿童安全 | 儿童死亡，严重安全事故 | 10 | 组合使用导致儿童死亡 | 设计缺陷或使用不当，具体原因未确定 | 3 | 4 | 加强安全设计验证，提供明确使用说明 | 事故调查和设计审查
儿童座椅 | 儿童座椅 | 满足车辆安全运行要求 | 安全带约束儿童 | 实现儿童座椅的安全带约束儿童 | 儿童被勒颈，家长被迫携带座椅求助 | 9 | 安全带拉至儿童颈部且无法释放 | 安全带调节机构卡滞或设计缺陷 | 4 | 5 | 改进安全带调节机构，增加防卡滞设计 | 安全带释放功能测试
儿童座椅 | 儿童座椅 | 满足车辆安全运行要求 | LATCH系统固定座椅（儿童座椅下锚点及系绳系统固定座椅） | 实现儿童座椅的LATCH系统固定座椅 | 座椅无法正确固定，影响安全性 | 7 | LATCH锁扣难以扣紧（儿童座椅下锚点及系绳系统锁扣难以扣紧） | 锁扣设计或制造问题 | 6 | 5 | 优化LATCH锁扣设计，加强制造精度 | LATCH连接功能测试（儿童座椅下锚点及系绳系统连接功能测试）
儿童座椅 | 儿童座椅 | 满足车辆安全运行要求 | 在车辆转弯时保持稳定 | 实现儿童座椅的在车辆转弯时保持稳定 | 儿童可能受伤，座椅失去保护作用 | 9 | 座椅在转弯时翻倒 | 座椅底座稳定性不足或固定不牢 | 5 | 4 | 增加底座稳定性设计，改进固定方式 | 动态稳定性测试
儿童座椅 | 儿童座椅 | 满足车辆安全运行要求 | 锁紧座椅 | 实现儿童座椅的锁紧座椅 | 座椅无法锁紧，存在安全隐患 | 8 | 锁紧困难，无法听到咔哒声 | 锁紧机构故障或设计缺陷 | 6 | 5 | 改进锁紧机构，确保可靠锁止 | 锁紧功能测试
儿童座椅 | 儿童座椅 | 满足车辆安全运行要求 | 锁紧座椅 | 实现儿童座椅的锁紧座椅 | 座椅无法牢固固定 | 7 | 锁紧问题 | 锁紧机构设计或制造缺陷 | 6 | 5 | 加强锁紧机构设计和质量控制 | 锁紧功能测试
儿童座椅 | 儿童座椅 | 满足车辆安全运行要求 | 手柄与底座连接支撑座椅 | 实现儿童座椅的手柄与底座连接支撑座椅 | 座椅结构损坏，无法正常使用 | 8 | 手柄与底座连接处开裂 | 材料强度不足或应力集中 | 4 | 6 | 选用高强度材料，优化连接设计 | 结构强度测试
儿童座椅 | 儿童座椅 | 满足车辆安全运行要求 | 符合安全标准 | 实现儿童座椅的符合安全标准 | 需召回整改，影响品牌声誉 | 9 | 涉及NHTSA（美国国家公路交通安全管理局）召回案例 | 设计或制造缺陷导致安全隐患 | 3 | 5 | 严格遵循安全标准，加强设计验证 | 安全合规性审查
儿童座椅 | 儿童座椅 | 满足车辆安全运行要求 | 固定儿童 | 实现儿童座椅的固定儿童 | 儿童无法安全固定 | 8 | 难以锁扣 | 设计缺陷或制造问题 | 6 | 5 | 改进锁扣设计，加强质量检查 | 出厂前进行锁扣功能测试
儿童座椅 | 儿童座椅 | 满足车辆安全运行要求 | 固定儿童 | 实现儿童座椅的固定儿童 | 儿童无法安全固定 | 8 | 难以锁扣 | 设计缺陷或制造问题 | 6 | 5 | 改进锁扣设计，加强质量检查 | 出厂前进行锁扣功能测试
儿童座椅 | 儿童座椅 | 满足车辆安全运行要求 | 固定儿童 | 实现儿童座椅的固定儿童 | 儿童无法安全固定 | 8 | 难以锁扣 | 设计缺陷或制造问题 | 6 | 5 | 改进锁扣设计，加强质量检查 | 出厂前进行锁扣功能测试
儿童座椅 | 儿童座椅 | 满足车辆安全运行要求 | 固定儿童 | 实现儿童座椅的固定儿童 | 儿童无法安全固定 | 8 | 难以锁扣 | 设计缺陷或制造问题 | 6 | 5 | 改进锁扣设计，加强质量检查 | 出厂前进行锁扣功能测试
儿童座椅 | 儿童座椅 | 满足车辆安全运行要求 | 固定儿童 | 实现儿童座椅的固定儿童 | 儿童无法安全固定 | 8 | 难以锁扣 | 设计缺陷或制造问题 | 6 | 5 | 改进锁扣设计，加强质量检查 | 出厂前进行锁扣功能测试
儿童座椅 | 儿童座椅 | 满足车辆安全运行要求 | 固定儿童 | 实现儿童座椅的固定儿童 | 儿童失去约束，可能受伤 | 9 | 金属部件脱落导致安全带释放 | 部件松动或制造缺陷 | 4 | 4 | 加强部件固定设计，使用更牢固的粘合或焊接 | 出厂前进行部件牢固性测试
儿童座椅 | 儿童座椅 | 满足车辆安全运行要求 | 固定儿童 | 实现儿童座椅的固定儿童 | 儿童无法安全固定 | 8 | 难以锁定 | 设计缺陷或制造问题 | 5 | 5 | 改进锁定机构设计，加强质量检查 | 出厂前进行锁定功能测试
儿童座椅 | 儿童座椅 | 满足车辆安全运行要求 | 固定儿童 | 实现儿童座椅的固定儿童 | 儿童失去约束，可能受伤 | 9 | 锁扣和带子断裂 | 材料强度不足或制造缺陷 | 3 | 4 | 使用高强度材料，加强质量检查 | 出厂前进行强度和耐久性测试
儿童座椅 | 儿童座椅 | 满足车辆安全运行要求 | 固定儿童 | 实现儿童座椅的固定儿童 | 儿童头部失去保护，可能受伤 | 8 | 头顶护板弹出 | 设计缺陷或部件松动 | 4 | 4 | 改进护板固定设计，加强质量检查 | 出厂前进行护板牢固性测试
儿童座椅 | 儿童座椅 | 满足车辆安全运行要求 | 固定儿童 | 实现儿童座椅的固定儿童 | 儿童失去支撑，可能严重受伤 | 10 | 座椅散架 | 结构强度不足或制造缺陷 | 2 | 3 | 使用高强度材料，加强结构设计，严格质量检查 | 出厂前进行结构强度测试
行车制动系统 | 鼓式制动器/制动蹄片/衬片 | 满足车辆安全运行要求 | 提供制动摩擦力 | 实现鼓式制动器/制动蹄片/衬片的提供制动摩擦力 | 左转时制动无响应 | 9 | 制动蹄片结晶化 | 材料或制造缺陷 | 5 | 6 | 改进材料配方或制造工艺 | 定期检查制动蹄片表面状态
行车制动系统 | 防抱死制动系统/牵引力控制/电子限滑 | 满足车辆安全运行要求 | 防止制动时车轮抱死 | 实现防抱死制动系统/牵引力控制/电子限滑的防止制动时车轮抱死 | 系统在11000英里和37000英里时两次失效 | 9 | ABS（防抱死制动系统）系统完全失效 | 电子控制单元或传感器故障 | 4 | 5 | 加强电子元件可靠性测试 | 定期进行ABS系统自检
行车制动系统 | 防抱死制动系统/牵引力控制/电子限滑 | 满足车辆安全运行要求 | 防止制动时车轮抱死 | 实现防抱死制动系统/牵引力控制/电子限滑的防止制动时车轮抱死 | 干燥天气下制动锁死 | 8 | ABS（防抱死制动系统）制动锁死 | 控制逻辑错误或传感器信号异常 | 4 | 5 | 优化控制算法和传感器校准 | 路试中模拟不同路况测试ABS
行车制动系统 | 鼓式制动器/制动鼓 | 满足车辆安全运行要求 | 提供制动摩擦表面 | 实现鼓式制动器/制动鼓的提供制动摩擦表面 | 制动时产生振动 | 6 | 制动鼓失圆 | 制造精度不足或磨损不均 | 5 | 4 | 提高加工精度和材料均匀性 | 使用跳动检测仪检查制动鼓
行车制动系统 | 盘式制动器 | 满足车辆安全运行要求 | 提供制动摩擦力 | 实现盘式制动器的提供制动摩擦力 | 车辆在停车标志前无法停止 | 10 | 制动失效 | 制动液泄漏或制动片磨损 | 3 | 6 | 定期检查制动液位和制动片厚度 | 制动性能测试
行车制动系统 | 防抱死制动系统/牵引力控制/电子限滑 | 满足车辆安全运行要求 | 防止制动时车轮抱死 | 实现防抱死制动系统/牵引力控制/电子限滑的防止制动时车轮抱死 | 制动效能下降 | 8 | 制动踏板松软且行程到底 | 制动系统中有空气或制动液泄漏 | 4 | 5 | 确保制动系统密封性和排气彻底 | 检查制动液位和踏板感觉
行车制动系统 | 防抱死制动系统/牵引力控制/电子限滑 | 满足车辆安全运行要求 | 防止制动时车轮抱死 | 实现防抱死制动系统/牵引力控制/电子限滑的防止制动时车轮抱死 | 制动时车辆不稳定 | 8 | ABS间歇性抱死或前冲 | 控制模块故障或轮速传感器异常 | 5 | 6 | 加强控制模块可靠性和传感器防护 | 诊断系统读取故障码
行车制动系统 | 基础制动组件 | 满足车辆安全运行要求 | 传递制动踏板力 | 实现基础制动组件的传递制动踏板力 | 制动距离延长，20英里/小时时无预警 | 9 | 制动踏板行程到底 | 制动液泄漏或主缸故障 | 3 | 5 | 定期检查制动管路和主缸 | 制动系统压力测试
行车制动系统 | 防抱死制动系统/牵引力控制/电子限滑 | 满足车辆安全运行要求 | 防止制动时车轮抱死 | 实现防抱死制动系统/牵引力控制/电子限滑的防止制动时车轮抱死 | 一次导致事故和伤害 | 10 | ABS系统两次失效导致事故 | 系统设计缺陷或元件可靠性低 | 3 | 5 | 改进系统设计和元件质量 | 加强耐久性测试
行车制动系统 | 鼓式制动器 | 满足车辆安全运行要求 | 提供制动摩擦力 | 实现鼓式制动器的提供制动摩擦力 | 制动性能下降需更换 | 5 | 后制动蹄片/制动鼓更换 | 正常磨损或材料缺陷 | 6 | 4 | 使用耐磨材料并定期检查 | 测量制动蹄片厚度和制动鼓内径
制动系统 | 液压助力制动系统 | 满足车辆安全运行要求 | 提供制动助力 | 实现液压助力制动系统的提供制动助力 | 制动距离延长，ABS灯亮 | 9 | ABS（防抱死制动系统）制动失效 | 助力泵故障（EA94-028） | 6 | 5 | 定期检查助力泵状态 | 监控ABS（防抱死制动系统）故障灯
制动系统 | 制动盘（转子） | 满足车辆安全运行要求 | 提供摩擦表面以减速 | 实现制动盘（转子）的提供摩擦表面以减速 | 制动性能下降，需更换 | 7 | 制动盘过早磨损 | 材料或使用不当 | 5 | 4 | 使用高质量制动盘 | 定期检查制动盘厚度
制动系统 | 后盘式制动器 | 满足车辆安全运行要求 | 后轮制动 | 实现后盘式制动器的后轮制动 | 制动效率降低 | 6 | 制动盘腐蚀 | 环境腐蚀或材料缺陷 | 4 | 3 | 防腐蚀涂层或材料 | 目视检查腐蚀情况
制动系统 | ABS/牵引力控制/电子限滑系统 | 满足车辆安全运行要求 | 防抱死制动控制 | 实现ABS/牵引力控制/电子限滑系统的防抱死制动控制 | 制动能力丧失 | 10 | 制动失效（配备ABS） | ABS系统故障（防抱死制动系统故障） | 3 | 6 | 定期维护ABS系统（防抱死制动系统） | ABS（防抱死制动系统）故障灯监测
制动系统 | ABS/牵引力控制/电子限滑系统 | 满足车辆安全运行要求 | 防抱死制动控制 | 实现ABS/牵引力控制/电子限滑系统的防抱死制动控制 | 制动时车辆跑偏 | 8 | ABS防抱死失效（防抱死制动功能丧失） | 系统多次故障 | 7 | 5 | 改进ABS系统设计（改进防抱死制动系统设计） | 定期系统自检
制动系统 | 鼓式制动蹄/衬片 | 满足车辆安全运行要求 | 提供制动摩擦 | 实现鼓式制动蹄/衬片的提供制动摩擦 | 前制动过热烧毁至转子 | 9 | 制动蹄卡滞 | 机构卡滞或调整不当 | 4 | 3 | 定期润滑和调整 | 检查制动释放情况
制动系统 | 基础制动部件 | 满足车辆安全运行要求 | 传递制动力 | 实现基础制动部件的传递制动力 | 制动性能严重下降 | 9 | 制动停止困难 | 制动片磨损至金属接触 | 5 | 4 | 及时更换制动片 | 制动踏板感觉检查
制动系统 | 后盘式制动器 | 满足车辆安全运行要求 | 后轮制动 | 实现后盘式制动器的后轮制动 | 制动效率降低 | 6 | 制动盘腐蚀 | 环境腐蚀 | 4 | 3 | 防腐蚀处理 | 目视检查
制动系统 | 前盘式制动器 | 满足车辆安全运行要求 | 前轮制动 | 实现前盘式制动器的前轮制动 | 制动性能下降，噪音 | 7 | 制动过热/噪音 | 过度使用或材料问题 | 5 | 4 | 使用耐热材料 | 温度监测或听觉检查
制动系统 | 基础制动部件 | 满足车辆安全运行要求 | 传递制动力 | 实现基础制动部件的传递制动力 | 制动能力丧失，警告灯亮 | 10 | 制动失效/踏板硬 | 低温下系统故障 | 3 | 5 | 低温适应性设计 | 制动警告灯监测
悬架系统 | 前悬架 | 满足车辆安全运行要求 | 提供车辆稳定性和舒适性 | 实现前悬架的提供车辆稳定性和舒适性 | 车辆在特定速度下振动，影响驾驶舒适性 | 6 | 特定速度下车身振动 | 未知原因，经销商无法诊断 | 5 | 7 | 加强悬架部件的质量检测和装配精度 | 使用振动分析仪进行道路测试
悬架系统 | 前悬架 | 满足车辆安全运行要求 | 保持车辆直线行驶 | 实现前悬架的保持车辆直线行驶 | 车辆行驶方向偏移，增加驾驶员疲劳 | 5 | 车辆向右跑偏 | 悬架部件磨损或定位不当 | 4 | 6 | 定期检查四轮定位和悬架部件 | 进行道路测试和定位检查
悬架系统 | 前悬架 | 满足车辆安全运行要求 | 提供行驶平稳性 | 实现前悬架的提供行驶平稳性 | 特定速度区间内抖动，影响驾驶舒适性 | 5 | 45-55英里/小时时车身抖动 | 轮胎平衡不良或悬架部件松动 | 4 | 6 | 确保轮胎动平衡和悬架紧固 | 进行道路测试和轮胎平衡检查
悬架系统 | 前悬架 | 满足车辆安全运行要求 | 支撑车辆前部并吸收冲击 | 实现前悬架的支撑车辆前部并吸收冲击 | 车辆无法正常行驶，存在安全隐患 | 9 | 前悬架完全失效（两次） | 部件严重磨损或制造缺陷 | 3 | 8 | 使用高质量部件并加强耐久性测试 | 定期检查悬架部件状态
悬架系统 | 前悬架控制臂 | 满足车辆安全运行要求 | 连接车轮和车架，保持定位 | 实现前悬架控制臂的连接车轮和车架，保持定位 | 车辆跑偏，轮胎异常磨损 | 6 | 定位不准导致车辆向右跑偏 | 控制臂变形或球头磨损 | 5 | 7 | 加强控制臂和球头的材料强度 | 检查定位角度和球头间隙
悬架系统 | 前悬架 | 满足车辆安全运行要求 | 保持车辆直线行驶 | 实现前悬架的保持车辆直线行驶 | 车辆行驶方向严重偏移，增加事故风险 | 7 | 定位不准导致车辆严重向右跑偏 | 悬架部件磨损或碰撞损伤 | 4 | 6 | 定期进行四轮定位检查 | 进行道路测试和定位测量
悬架系统 | 前悬架下控制臂 | 满足车辆安全运行要求 | 支撑下臂并保持车轮定位 | 实现前悬架下控制臂的支撑下臂并保持车轮定位 | 车辆无法及时维修，影响使用 | 4 | 零件短缺导致维修延误 | 供应链问题或零件停产 | 3 | 9 | 优化库存管理和供应商协调 | 监控零件库存和交付时间
悬架系统 | 前悬架 | 满足车辆安全运行要求 | 支撑车辆并保持轮胎接地 | 实现前悬架的支撑车辆并保持轮胎接地 | 轮胎寿命缩短，存在爆胎风险 | 7 | 前轮胎过度磨损露出钢带 | 悬架定位不当或轮胎质量问题 | 5 | 8 | 确保正确四轮定位和轮胎质量 | 定期检查轮胎磨损和定位
悬架系统 | 后悬架 | 满足车辆安全运行要求 | 提供后部稳定性和舒适性 | 实现后悬架的提供后部稳定性和舒适性 | 异响和转向不稳定，影响驾驶 | 5 | 左后部异响且转向感异常 | 悬架部件松动或损坏 | 4 | 6 | 加强后悬架部件的紧固和润滑 | 进行道路测试和部件检查
悬架系统 | 前悬架 | 满足车辆安全运行要求 | 提供雪地行驶稳定性 | 实现前悬架的提供雪地行驶稳定性 | 雪地行驶失控风险增加 | 8 | 雪地中车辆甩尾 | 悬架调校不当或轮胎抓地力不足 | 3 | 7 | 优化悬架调校和轮胎选择 | 进行雪地路试和稳定性评估
悬架系统 | 后悬架 | 满足车辆安全运行要求 | 支撑车辆并保持稳定性 | 实现后悬架的支撑车辆并保持稳定性 | 转向失控 | 9 | 前横梁螺栓松动并滑丝 | 螺栓未正确拧紧或材料缺陷 | 5 | 3 | 使用扭矩扳手按规范拧紧螺栓，定期检查 | 定期检查螺栓扭矩
悬架系统 | 前悬架麦弗逊支柱 | 满足车辆安全运行要求 | 提供减震和车轮定位 | 实现前悬架麦弗逊支柱的提供减震和车轮定位 | 车辆跑偏或轮胎异常磨损 | 6 | 后支柱/外倾角超出调整范围 | 支柱磨损或安装不当 | 4 | 4 | 使用高质量支柱并正确安装 | 定期检查车轮定位
悬架系统 | 前悬架 | 满足车辆安全运行要求 | 减少振动并保持行驶平稳 | 实现前悬架的减少振动并保持行驶平稳 | 驾驶舒适性下降，可能失控 | 8 | 车辆在任何速度下剧烈抖动 | 悬架部件松动或磨损 | 6 | 3 | 定期检查并紧固悬架部件 | 路试检查抖动
悬架系统 | 前悬架 | 满足车辆安全运行要求 | 提供平稳减速 | 实现前悬架的提供平稳减速 | 驾驶不平稳，可能影响制动 | 7 | 减速时车辆顿挫 | 悬架部件故障或制动系统问题 | 5 | 4 | 定期维护悬架和制动系统 | 路试检查减速表现
悬架系统 | 前悬架车轮轴承 | 满足车辆安全运行要求 | 支撑车轮并允许旋转 | 实现前悬架车轮轴承的支撑车轮并允许旋转 | 车轮异响或卡滞，可能导致失控 | 8 | 车轮轴承失效 | 轴承磨损或润滑不足 | 5 | 3 | 使用高质量轴承并定期润滑 | 检查轴承间隙和噪音
悬架系统 | 前悬架 | 满足车辆安全运行要求 | 保持转向控制 | 实现前悬架的保持转向控制 | 转向失控，可能导致事故和伤害 | 10 | 前悬架螺栓在行驶中脱落 | 螺栓未正确固定或疲劳断裂 | 3 | 2 | 使用防松螺栓并定期检查紧固 | 定期检查螺栓状态
悬架系统 | 前悬架上控制臂 | 满足车辆安全运行要求 | 控制车轮运动 | 实现前悬架上控制臂的控制车轮运动 | 行驶不稳定，增加事故风险 | 7 | 车辆有偏离倾向，受侧风影响时向右偏 | 控制臂松动或磨损 | 5 | 4 | 定期检查控制臂和衬套 | 路试检查直线行驶稳定性
悬架系统 | 前悬架减震器 | 满足车辆安全运行要求 | 吸收冲击并减少振动 | 实现前悬架减震器的吸收冲击并减少振动 | 减震效果下降，行驶颠簸 | 5 | 后减震器/前支柱漏油 | 密封件磨损或损坏 | 6 | 4 | 使用高质量密封件并定期检查 | 检查减震器是否有油渍
悬架系统 | 后悬架 | 满足车辆安全运行要求 | 保持车辆稳定 | 实现后悬架的保持车辆稳定 | 行驶不稳定，噪音干扰 | 6 | 车辆偏离并有后部撞击声 | 后悬架部件松动或磨损 | 5 | 3 | 定期检查后悬架紧固件 | 路试听异响并检查
悬架系统 | 后悬架 | 满足车辆安全运行要求 | 支撑车身并保持高度 | 实现后悬架的支撑车身并保持高度 | 操控性差，可能失控 | 8 | 前后弹簧故障导致车辆过度弹跳、转弯倾斜、过弯触底 | 弹簧疲劳或断裂 | 5 | 3 | 使用高质量弹簧并定期检查 | 检查车身高度和弹簧状态
转向系统 | 液压助力转向系统 | 满足车辆安全运行要求 | 提供转向助力 | 实现液压助力转向系统的提供转向助力 | 车辆在转弯时失去动力转向 | 8 | 转向助力丧失 | 未知 | 5 | 3 | 定期检查液压助力系统 | 驾驶员在转弯时发现转向沉重
转向系统 | 液压助力转向系统 | 满足车辆安全运行要求 | 提供转向助力 | 实现液压助力转向系统的提供转向助力 | 动力转向完全失效 | 9 | 动力转向失效 | 未知 | 4 | 2 | 定期维护和检查液压系统 | 驾驶员发现转向无法获得助力
转向系统 | 液压助力转向软管、管路和连接件 | 满足车辆安全运行要求 | 输送液压油 | 实现液压助力转向软管、管路和连接件的输送液压油 | 发动机舱起火，液压油泄漏到催化转化器上 | 10 | 动力转向管路泄漏 | 管路破裂或连接松动 | 3 | 4 | 使用高质量管路并定期检查 | 驾驶员发现发动机舱冒黑烟
转向系统 | 齿条齿轮转向器 | 满足车辆安全运行要求 | 将转向输入转换为车轮转向 | 实现齿条齿轮转向器的将转向输入转换为车轮转向 | 经销商无法执行召回，车辆存在安全隐患 | 7 | 零件供应问题导致无法执行召回 | 供应商未提供零件 | 2 | 1 | 确保供应链可靠 | 经销商报告零件缺失
转向系统 | 液压助力转向系统 | 满足车辆安全运行要求 | 提供转向助力 | 实现液压助力转向系统的提供转向助力 | 行驶中转向锁死 | 10 | 转向锁死 | 齿条和泵更换后仍存在问题 | 3 | 2 | 彻底诊断根本原因 | 驾驶员发现转向突然锁死
转向系统 | 方向盘/把手 | 满足车辆安全运行要求 | 驾驶员控制转向 | 实现方向盘/把手的驾驶员控制转向 | 左转时方向盘柱发出爆裂声 | 4 | 转向柱发出异响 | 转向柱内部零件磨损或松动 | 6 | 5 | 使用高质量材料和润滑 | 驾驶员听到异响
转向系统 | 转向连杆：横拉杆总成 | 满足车辆安全运行要求 | 传递转向力至车轮 | 实现转向连杆：横拉杆总成的传递转向力至车轮 | 以30 mph行驶时发生事故，撞击11点钟方向 | 10 | 外横拉杆断裂 | 材料疲劳或缺陷 | 2 | 3 | 使用高强度材料并定期检查 | 事故发生后发现断裂
转向系统 | 方向盘/把手 | 满足车辆安全运行要求 | 驾驶员控制转向 | 实现方向盘/把手的驾驶员控制转向 | 制动失效导致事故 | 10 | 转向柱干涉制动踏板 | 设计或安装不当 | 2 | 4 | 优化设计避免干涉 | 驾驶员发现制动踏板被干涉
转向系统 | 方向盘/把手 | 满足车辆安全运行要求 | 驾驶员控制转向 | 实现方向盘/把手的驾驶员控制转向 | 方向盘过松，无法正常控制 | 8 | 方向盘螺栓缺陷导致松动 | 螺栓质量不合格 | 3 | 5 | 使用合格螺栓并紧固 | 驾驶员感觉方向盘松动
转向系统 | 转向柱锁止：防盗装置 | 满足车辆安全运行要求 | 防止车辆被盗 | 实现转向柱锁止：防盗装置的防止车辆被盗 | 防盗报警不工作 | 3 | 防盗报警失效 | 电子或机械故障 | 4 | 6 | 定期测试防盗系统 | 用户发现报警不响
转向系统 | 液压助力系统 | 满足车辆安全运行要求 | 提供转向助力 | 实现液压助力系统的提供转向助力 | 行驶中转向锁死，无法操控 | 9 | 转向锁死 | 液压助力系统故障 | 3 | 4 | 定期检查液压助力系统 | 转向系统功能测试
转向系统 | 液压助力软管、管道和连接件 | 满足车辆安全运行要求 | 传输液压油 | 实现液压助力软管、管道和连接件的传输液压油 | 转向助力失效，转向困难 | 7 | 动力转向液泄漏 | 软管、管道或连接件损坏 | 5 | 6 | 使用高质量密封件和定期检查 | 目视检查泄漏和压力测试
转向系统 | 方向盘/手柄 | 满足车辆安全运行要求 | 控制转向方向 | 实现方向盘/手柄的控制转向方向 | 无法转动方向盘，车辆无法启动 | 6 | 转向无法移动 | 点火钥匙卡滞或转向柱锁止 | 4 | 5 | 润滑转向柱锁止机构 | 检查点火钥匙和转向柱操作
转向系统 | 转向柱锁止装置（防盗装置） | 满足车辆安全运行要求 | 防止车辆被盗 | 实现转向柱锁止装置（防盗装置）的防止车辆被盗 | 车辆内部起火，可能造成严重损坏 | 10 | 线路起火 | 安全系统线路短路或过载 | 2 | 3 | 使用保险丝和正确布线 | 电气系统检查
转向系统 | 液压助力软管、管道和连接件 | 满足车辆安全运行要求 | 传输液压油 | 实现液压助力软管、管道和连接件的传输液压油 | 转向噪音和转向沉重 | 7 | 动力转向管路泄漏 | 管路磨损或连接松动 | 5 | 6 | 定期更换管路和紧固连接 | 检查管路和压力测试
转向系统 | 转向器（非齿条齿轮式） | 满足车辆安全运行要求 | 将转向力传递到车轮 | 实现转向器（非齿条齿轮式）的将转向力传递到车轮 | 转向时转向器/车架弯曲，操控不稳 | 8 | 转向器与车架连接处弱化 | 螺栓松动或疲劳 | 3 | 4 | 使用高强度螺栓和定期检查扭矩 | 目视检查和转向测试
转向系统 | 转向系统（通用） | 满足车辆安全运行要求 | 保持直线行驶 | 实现转向系统（通用）的保持直线行驶 | 行驶方向偏移，需持续修正 | 5 | 车辆向左跑偏 | 车轮定位不当或部件磨损 | 6 | 7 | 定期四轮定位和检查悬挂 | 道路测试和定位检查
转向系统 | 连杆机构 | 满足车辆安全运行要求 | 连接转向器与车轮 | 实现连杆机构的连接转向器与车轮 | 转向间隙增大，操控精度下降 | 6 | 横拉杆/转向拉杆磨损 | 正常磨损或润滑不足 | 5 | 6 | 定期润滑和检查 | 检查转向间隙和磨损
转向系统 | 方向盘/手柄 | 满足车辆安全运行要求 | 控制转向方向 | 实现方向盘/手柄的控制转向方向 | 完全失去转向控制 | 10 | 方向盘脱落 | 固定螺栓松动 | 2 | 3 | 使用防松螺栓和定期检查 | 检查方向盘固定螺栓扭矩
转向系统 | 液压助力系统 | 满足车辆安全运行要求 | 提供转向助力 | 实现液压助力系统的提供转向助力 | 转向沉重，操控困难 | 7 | 动力转向失效 | 液压泵或管路故障 | 4 | 5 | 定期维护液压系统 | 转向助力功能测试
乘员约束系统 | 前座椅安全带锚固件 | 满足车辆安全运行要求 | 在碰撞中固定安全带并传递载荷至车身 | 实现前座椅安全带锚固件的在碰撞中固定安全带并传递载荷至车身 | 乘员未被有效约束，增加受伤风险 | 9 | 安全带在碰撞中失效 | 锚固件强度不足或连接失效 | 3 | 4 | 使用高强度材料并加强锚固点设计 | 碰撞测试和定期检查锚固件完整性
乘员约束系统 | 前座椅安全带 | 满足车辆安全运行要求 | 在碰撞中约束乘员，防止前移 | 实现前座椅安全带的在碰撞中约束乘员，防止前移 | 乘员头部穿过挡风玻璃，车辆报废 | 10 | 前乘客门在碰撞中弹开，电机式肩带未保持乘员 | 门锁机构失效或安全带预紧器故障 | 2 | 3 | 加强门锁设计和安全带预紧器可靠性 | 碰撞测试和门锁功能检查
乘员约束系统 | 前座椅安全带卷收器 | 满足车辆安全运行要求 | 自动收紧安全带并锁定在碰撞中 | 实现前座椅安全带卷收器的自动收紧安全带并锁定在碰撞中 | 乘员无法正常使用安全带，降低约束效果 | 7 | 安全带卡在卷收器中无法拉出 | 卷收器内部机构卡滞或弹簧失效 | 4 | 5 | 优化卷收器润滑和弹簧设计 | 功能测试和定期检查卷收器动作
乘员约束系统 | 前座椅安全带锚固件 | 满足车辆安全运行要求 | 在碰撞中固定安全带并传递载荷至车身 | 实现前座椅安全带锚固件的在碰撞中固定安全带并传递载荷至车身 | 安全带无法约束乘员，增加严重伤害风险 | 10 | 前座椅安全带失效，一个碎裂且完全不起作用 | 锚固件材料缺陷或安装不当 | 2 | 4 | 使用高质量材料并加强质量控制 | 碰撞测试和锚固件强度检验
乘员约束系统 | 前座椅安全带织带 | 满足车辆安全运行要求 | 提供约束力并分散碰撞载荷 | 实现前座椅安全带织带的提供约束力并分散碰撞载荷 | 乘员在碰撞中过度移动，增加受伤风险 | 8 | 前座椅安全带不能有效约束乘员 | 织带磨损、拉伸或材料强度不足 | 3 | 5 | 使用高强度耐磨织带并定期更换 | 视觉检查和拉伸测试
乘员约束系统 | 前座椅安全带锁扣总成 | 满足车辆安全运行要求 | 确保安全带扣合牢固并易于释放 | 实现前座椅安全带锁扣总成的确保安全带扣合牢固并易于释放 | 安全带无法正常使用或释放，影响乘员安全 | 7 | 安全带锁扣有时无法锁止或卡在锁止位置 | 锁扣内部机构磨损或异物卡滞 | 4 | 6 | 改进锁扣设计并增加防卡滞措施 | 功能测试和定期清洁检查
乘员约束系统 | 前座椅安全带锁扣总成 | 满足车辆安全运行要求 | 确保安全带扣合牢固并易于释放 | 实现前座椅安全带锁扣总成的确保安全带扣合牢固并易于释放 | 安全带无法释放，紧急情况下阻碍逃生 | 8 | 驾驶员侧腰带锁扣锁死 | 锁扣内部机构卡滞或腐蚀 | 3 | 5 | 使用耐腐蚀材料并优化机构设计 | 功能测试和定期润滑检查
乘员约束系统 | 前座椅安全带锁扣总成 | 满足车辆安全运行要求 | 确保安全带扣合牢固并易于释放 | 实现前座椅安全带锁扣总成的确保安全带扣合牢固并易于释放 | 安全带无法锁止，乘员约束失效 | 9 | 锁扣塑料部件无法正确啮合 | 塑料部件变形或制造缺陷 | 3 | 4 | 使用高强度塑料并加强模具精度 | 啮合测试和视觉检查
乘员约束系统 | 前座椅安全带锁扣总成 | 满足车辆安全运行要求 | 确保安全带扣合牢固并易于释放 | 实现前座椅安全带锁扣总成的确保安全带扣合牢固并易于释放 | 安全带在行驶中意外松开，乘员失去约束 | 9 | 驾驶员侧锁扣间歇性解锁 | 锁扣内部弹簧疲劳或机构松动 | 4 | 5 | 使用耐久弹簧并加强锁扣锁定机制 | 反复锁止测试和耐久性试验
乘员约束系统 | 前座椅安全带锁扣总成 | 满足车辆安全运行要求 | 确保安全带扣合牢固并易于释放 | 实现前座椅安全带锁扣总成的确保安全带扣合牢固并易于释放 | 安全带无法扣合，乘员无法使用约束系统 | 8 | 驾驶员安全带无法正确锁止 | 锁扣内部机构错位或异物阻塞 | 4 | 5 | 优化锁扣装配工艺并增加防异物设计 | 功能测试和清洁检查
座椅安全带系统 | 座椅安全带 | 满足车辆安全运行要求 | 在制动或碰撞时约束乘客 | 实现座椅安全带的在制动或碰撞时约束乘客 | 乘客无法解开安全带，影响安全和使用 | 8 | 乘客侧安全带锁死无法释放 | 内部机构卡滞或损坏 | 4 | 5 | 改进安全带锁扣设计，使用耐疲劳材料 | 定期检查安全带锁扣功能
座椅安全带系统 | 前座椅安全带 | 满足车辆安全运行要求 | 提供前排乘客约束 | 实现前座椅安全带的提供前排乘客约束 | 前排乘客缺少腰带约束，增加碰撞伤害风险 | 9 | 未配备前部腰带 | 设计缺陷或法规要求未满足 | 1 | 2 | 确保设计符合安全法规，配备完整安全带 | 设计审查和法规符合性检查
座椅安全带系统 | 前座椅安全带锁扣总成 | 满足车辆安全运行要求 | 固定安全带并确保锁止 | 实现前座椅安全带锁扣总成的固定安全带并确保锁止 | 锁扣功能失效，安全带无法正常使用 | 8 | 锁扣内部塑料破裂 | 材料强度不足或应力集中 | 3 | 4 | 使用高强度塑料或金属加强 | 出厂前进行锁扣强度测试
座椅安全带系统 | 座椅安全带 | 满足车辆安全运行要求 | 自动收紧并约束驾驶员 | 实现座椅安全带的自动收紧并约束驾驶员 | 安全带无法提供约束，安全风险高 | 9 | 自动安全带多次断裂 | 材料疲劳或机构设计缺陷 | 5 | 3 | 改进自动收紧机构，使用耐久材料 | 耐久性测试和定期检查
座椅安全带系统 | 前座椅安全带织带 | 满足车辆安全运行要求 | 连接锁扣并提供约束 | 实现前座椅安全带织带的连接锁扣并提供约束 | 安全带安装不牢固，影响约束效果 | 6 | 后排座椅腰带/肩带锁扣母端过长 | 设计尺寸不当 | 2 | 5 | 优化锁扣长度设计，符合标准 | 尺寸检查和装配验证
座椅安全带系统 | 后座椅安全带 | 满足车辆安全运行要求 | 固定儿童安全座椅 | 实现后座椅安全带的固定儿童安全座椅 | 儿童座椅松动，增加儿童受伤风险 | 9 | 无法正确固定儿童座椅 | 锁扣或织带设计不兼容 | 3 | 4 | 设计兼容儿童座椅的锁扣系统 | 儿童座椅安装测试
座椅安全带系统 | 前座椅安全带锁扣总成 | 满足车辆安全运行要求 | 保持安全带锁止状态 | 实现前座椅安全带锁扣总成的保持安全带锁止状态 | 安全带松开，驾驶员失去约束 | 9 | 驾驶员安全带意外解锁 | 锁扣机构磨损或弹簧失效 | 4 | 3 | 加强锁扣锁定机构，使用耐磨材料 | 锁扣保持力测试
座椅安全带系统 | 前座椅安全带锁扣总成 | 满足车辆安全运行要求 | 允许安全带插入并锁止 | 实现前座椅安全带锁扣总成的允许安全带插入并锁止 | 安全带无法使用，乘客无约束 | 8 | 无法插入或锁止 | 锁扣内部堵塞或机构损坏 | 3 | 4 | 改进锁扣防堵塞设计 | 功能测试和清洁维护
座椅安全带系统 | 前座椅安全带锁扣总成 | 满足车辆安全运行要求 | 保持安全带锁止状态 | 实现前座椅安全带锁扣总成的保持安全带锁止状态 | 安全带松开，乘客约束失效 | 9 | 移动时意外解锁 | 锁扣锁定力不足或设计缺陷 | 5 | 3 | 增加锁扣锁定力，优化机构 | 动态解锁测试
座椅安全带系统 | 前座椅安全带锁扣总成 | 满足车辆安全运行要求 | 锁止安全带并防止误解锁 | 实现前座椅安全带锁扣总成的锁止安全带并防止误解锁 | 安全带看似锁止实则未锁，约束失效 | 9 | 弹簧失效导致虚假锁止 | 弹簧疲劳或断裂 | 4 | 2 | 使用高耐久弹簧，增加冗余设计 | 锁止确认测试和弹簧寿命测试
发动机和发动机冷却系统 | 冷却系统风扇 | 满足车辆安全运行要求 | 冷却发动机 | 实现冷却系统风扇的冷却发动机 | 车辆熄火，发动机舱起火 | 9 | 风扇冒烟 | 风扇故障 | 3 | 4 | 使用高质量风扇材料，加强风扇设计验证 | 定期检查风扇运行状态
发动机和发动机冷却系统 | 发动机 | 满足车辆安全运行要求 | 支撑发动机 | 实现发动机的支撑发动机 | 车辆振动 | 6 | 顶部发动机支架塌陷 | 支架材料强度不足 | 4 | 5 | 加强支架材料强度设计 | 检查支架变形情况
发动机和发动机冷却系统 | 汽油发动机 | 满足车辆安全运行要求 | 提供动力 | 实现汽油发动机的提供动力 | 车辆无法启动 | 7 | 启动困难 | 燃油系统或点火系统故障 | 5 | 3 | 优化燃油和点火系统设计 | 启动测试
发动机和发动机冷却系统 | 发动机 | 满足车辆安全运行要求 | 密封气体 | 实现发动机的密封气体 | 发动机泄漏 | 7 | 气门失效导致泄漏 | 气门材料或安装缺陷 | 4 | 5 | 加强气门材料选择和安装工艺 | 泄漏检测
发动机和发动机冷却系统 | 散热器总成 | 满足车辆安全运行要求 | 调节发动机温度 | 实现散热器总成的调节发动机温度 | 冷却系统失效 | 6 | 节温器频繁更换 | 节温器设计或材料缺陷 | 6 | 4 | 改进节温器设计 | 温度监控
发动机和发动机冷却系统 | 发动机 | 满足车辆安全运行要求 | 平稳运行 | 实现发动机的平稳运行 | 驾驶舒适性下降 | 4 | 停车时车辆抖动 | 发动机怠速不稳 | 5 | 3 | 优化怠速控制系统 | 怠速测试
发动机和发动机冷却系统 | 发动机 | 满足车辆安全运行要求 | 密封机油 | 实现发动机的密封机油 | 发动机漏油 | 6 | 曲轴前油封/辅助轴油封泄漏 | 油封磨损或安装不当 | 4 | 5 | 使用高质量油封材料 | 油位检查
发动机和发动机冷却系统 | 发动机 | 满足车辆安全运行要求 | 密封燃烧室 | 实现发动机的密封燃烧室 | 冷却液泄漏，发动机过热 | 8 | 气缸盖/缸盖垫片开裂 | 材料疲劳或过热 | 3 | 4 | 加强缸盖垫片材料强度 | 压力测试
发动机和发动机冷却系统 | 发动机 | 满足车辆安全运行要求 | 密封冷却液 | 实现发动机的密封冷却液 | 冷却液泄漏，产生烟雾 | 7 | 气缸盖/摇臂盖垫片破裂导致冷却液泄漏 | 垫片材料老化或安装缺陷 | 4 | 5 | 使用耐高温垫片材料 | 冷却液液位监控
发动机和发动机冷却系统 | 发动机 | 满足车辆安全运行要求 | 支撑发动机结构 | 实现发动机的支撑发动机结构 | 冷却液泄漏，发动机损坏 | 9 | 发动机缸体开裂 | 材料缺陷或应力过大 | 2 | 4 | 加强缸体材料强度 | 定期检查缸体
发动机和发动机冷却系统 | 冷却系统风扇 | 满足车辆安全运行要求 | 驱动冷却风扇 | 实现冷却系统风扇的驱动冷却风扇 | 启动困难 | 7 | 皮带卡在皮带轮周围 | 皮带安装不当或皮带轮对中不良 | 5 | 4 | 定期检查皮带张紧度和对中 | 目视检查皮带位置
发动机和发动机冷却系统 | 汽油发动机皮带及关联皮带轮 | 满足车辆安全运行要求 | 传递动力至风扇和其他附件 | 实现汽油发动机皮带及关联皮带轮的传递动力至风扇和其他附件 | 风扇不工作，可能导致过热 | 6 | 风扇皮带脱落 | 皮带张紧不足或皮带轮磨损 | 6 | 5 | 正确调整皮带张紧度 | 检查皮带张紧和磨损情况
发动机和发动机冷却系统 | 汽油发动机皮带及关联皮带轮 | 满足车辆安全运行要求 | 驱动动力转向泵 | 实现汽油发动机皮带及关联皮带轮的驱动动力转向泵 | 动力转向失效 | 8 | 单根蛇形皮带失效 | 皮带老化或张紧不当 | 5 | 4 | 定期更换皮带并检查张紧器 | 检查皮带裂纹和磨损
发动机和发动机冷却系统 | 汽油发动机皮带及关联皮带轮 | 满足车辆安全运行要求 | 驱动发动机附件 | 实现汽油发动机皮带及关联皮带轮的驱动发动机附件 | 车辆失控 | 9 | 驱动皮带断裂 | 皮带材料疲劳或过载 | 4 | 3 | 使用高质量皮带并定期更换 | 定期检查皮带状态
发动机和发动机冷却系统 | 汽油发动机皮带及关联皮带轮 | 满足车辆安全运行要求 | 驱动转向和制动系统 | 实现汽油发动机皮带及关联皮带轮的驱动转向和制动系统 | 转向和制动助力丧失 | 9 | 发动机皮带失效 | 皮带磨损或张紧不当 | 5 | 4 | 定期维护和更换皮带 | 检查皮带张紧和完整性
发动机和发动机冷却系统 | 冷却系统风扇 | 满足车辆安全运行要求 | 冷却散热器 | 实现冷却系统风扇的冷却散热器 | 风扇噪音大，冷却效率降低 | 5 | 散热器冷却风扇出现裂纹 | 材料疲劳或异物撞击 | 4 | 6 | 使用耐疲劳材料并避免异物进入 | 听觉检查异常噪音
发动机和发动机冷却系统 | 汽油发动机皮带及关联皮带轮 | 满足车辆安全运行要求 | 传递动力 | 实现汽油发动机皮带及关联皮带轮的传递动力 | 噪音和潜在断裂风险 | 4 | 蛇形皮带噪音或裂纹 | 皮带老化或张紧不当 | 6 | 5 | 定期更换皮带并调整张紧 | 目视和听觉检查
发动机和发动机冷却系统 | 发动机 | 满足车辆安全运行要求 | 支撑发动机 | 实现发动机的支撑发动机 | 发动机噪音 | 4 | 发动机支架失效 | 支架材料疲劳或安装不当 | 5 | 5 | 使用高质量支架并正确安装 | 检查发动机振动和噪音
发动机和发动机冷却系统 | 发动机 | 满足车辆安全运行要求 | 支撑发动机 | 实现发动机的支撑发动机 | 加速时咔哒声 | 5 | 发动机支架磨损或断裂 | 长期使用或过载 | 5 | 6 | 定期检查支架状态 | 听觉检查加速时的异响
发动机和发动机冷却系统 | 发动机 | 满足车辆安全运行要求 | 密封气缸盖 | 实现发动机的密封气缸盖 | 冷却液或机油泄漏 | 7 | 发动机缸盖垫片泄漏 | 垫片材料缺陷或安装不当 | 4 | 5 | 使用优质垫片并正确安装 | 检查泄漏迹象
外部照明系统 | 前大灯 | 满足车辆安全运行要求 | 提供夜间前方道路照明 | 实现前大灯的提供夜间前方道路照明 | 夜间无法看清前方10英尺距离 | 9 | 前大灯灯罩设计缺陷导致能见度不足 | 灯罩设计不合理 | 6 | 5 | 改进灯罩光学设计，确保符合照明标准 | 夜间路试检查照明距离
外部照明系统 | 转向信号开关 | 满足车辆安全运行要求 | 控制转向信号灯和雨刮器 | 实现转向信号开关的控制转向信号灯和雨刮器 | 驾驶员无法操作转向灯和雨刮器，影响视线 | 8 | 按钮/开关脱落 | 开关固定不牢或材料缺陷 | 5 | 4 | 加强开关固定设计，使用耐久材料 | 出厂前进行开关耐久性测试
外部照明系统 | 转向信号开关 | 满足车辆安全运行要求 | 控制转向信号灯 | 实现转向信号开关的控制转向信号灯 | 转向信号灯无法正常工作 | 7 | 转向信号开关失效 | 内部触点磨损或电路故障 | 6 | 5 | 选用高质量开关组件，增加冗余设计 | 功能测试时检查开关响应
外部照明系统 | 前大灯开关 | 满足车辆安全运行要求 | 控制前大灯开关 | 实现前大灯开关的控制前大灯开关 | 前大灯无法正常开启或关闭 | 8 | 开关持续烧毁 | 过载或接触不良导致过热 | 5 | 4 | 增加过流保护，改善触点材料 | 电流检测和热成像检查
外部照明系统 | 前大灯 | 满足车辆安全运行要求 | 提供近光照明 | 实现前大灯的提供近光照明 | 右侧近光照明缺失 | 6 | 右前近光灯泡失效 | 灯泡寿命到期或电路异常 | 7 | 3 | 使用长寿命灯泡，定期更换 | 灯泡状态监测或定期检查
外部照明系统 | 转向信号开关 | 满足车辆安全运行要求 | 控制警告灯 | 实现转向信号开关的控制警告灯 | 警告灯无法点亮，影响安全警示 | 8 | 警告灯不工作 | 开关内部断路或连接松动 | 5 | 4 | 加强焊接和连接可靠性 | 功能测试时验证警告灯
外部照明系统 | 前大灯 | 满足车辆安全运行要求 | 提供夜间前方道路照明 | 实现前大灯的提供夜间前方道路照明 | 夜间驾驶能见度降低 | 8 | 塑料灯罩发黄导致能见度差 | 塑料透镜老化或材料缺陷 | 6 | 5 | 使用抗UV材料，增加防老化涂层 | 定期检查透镜透明度
外部照明系统 | 前大灯 | 满足车辆安全运行要求 | 提供夜间前方道路照明 | 实现前大灯的提供夜间前方道路照明 | 夜间道路照明不够，影响安全 | 9 | 前大灯照明不足 | 设计缺陷或灯泡功率不足 | 7 | 5 | 优化照明设计，确保符合法规要求 | 夜间路试测量照度
外部照明系统 | 前大灯 | 满足车辆安全运行要求 | 提供前方道路照明 | 实现前大灯的提供前方道路照明 | 照明方向偏移，影响视野 | 7 | 左前大灯位置不当 | 安装位置偏差或调整不当 | 4 | 6 | 精确安装并校准大灯位置 | 使用灯光校准仪检查
外部照明系统 | 前大灯 | 满足车辆安全运行要求 | 提供前方道路照明 | 实现前大灯的提供前方道路照明 | 路面照明不足，路标识别延迟 | 8 | 前大灯调整不当导致照明范围不足 | 调整机构松动或未正确校准 | 5 | 5 | 加强调整机构固定，出厂前校准 | 定期检查大灯照射角度
外部照明系统 | 前大灯 | 满足车辆安全运行要求 | 提供前方照明 | 实现前大灯的提供前方照明 | 无法看清标志和行人 | 8 | 大灯分裂，上半部分亮，下半部分暗 | 大灯透镜或反射镜损坏 | 5 | 3 | 使用高质量透镜材料，加强装配工艺 | 目视检查大灯照明均匀性
外部照明系统 | 危险警示灯开关 | 满足车辆安全运行要求 | 控制危险警示灯 | 实现危险警示灯开关的控制危险警示灯 | 塑料烧焦气味，可能引发火灾 | 9 | 转向柱冒烟，伴随转向灯使用 | 开关内部短路或过热 | 4 | 6 | 使用阻燃材料，增加过流保护 | 定期检查开关温度及功能
外部照明系统 | 停车灯 | 满足车辆安全运行要求 | 提供驻车照明 | 实现停车灯的提供驻车照明 | 车辆前部照明减弱 | 5 | 灯泡频繁烧坏 | 电压不稳或灯泡质量差 | 7 | 4 | 使用额定电压稳定的灯泡，检查电路 | 定期更换灯泡并测试电压
外部照明系统 | 转向信号灯 | 满足车辆安全运行要求 | 指示转向意图 | 实现转向信号灯的指示转向意图 | 转向信号失效 | 7 | 左转时仪表盘发出嗡嗡声，信号灯停止工作 | 转向信号继电器或电路故障 | 5 | 5 | 使用高质量继电器，加强电路防护 | 测试转向信号功能及声音
外部照明系统 | 转向信号开关 | 满足车辆安全运行要求 | 控制转向信号灯 | 实现转向信号开关的控制转向信号灯 | 冒烟，可能引发火灾 | 9 | 转向柱区域冒烟，开关短路 | 开关内部短路 | 3 | 6 | 使用阻燃材料，增加绝缘设计 | 检查开关电阻及温度
外部照明系统 | 转向信号灯 | 满足车辆安全运行要求 | 指示转向意图 | 实现转向信号灯的指示转向意图 | 信号灯功能异常 | 6 | 左前信号灯透镜盖脱落 | 透镜盖固定不牢 | 4 | 3 | 加强透镜盖固定设计 | 目视检查透镜盖安装
外部照明系统 | 前大灯 | 满足车辆安全运行要求 | 提供前方照明 | 实现前大灯的提供前方照明 | 大灯失效 | 7 | 透镜弹出导致灯泡烧坏 | 透镜固定不良 | 4 | 4 | 改进透镜固定结构 | 检查透镜安装牢固度
外部照明系统 | 前大灯 | 满足车辆安全运行要求 | 提供前方照明 | 实现前大灯的提供前方照明 | 转弯时照明丧失 | 8 | 转弯时大灯熄灭 | 电路连接松动或继电器故障 | 5 | 5 | 加固电路连接，使用可靠继电器 | 测试转弯时大灯稳定性
外部照明系统 | 转向信号闪光器 | 满足车辆安全运行要求 | 控制转向灯闪烁 | 实现转向信号闪光器的控制转向灯闪烁 | 后闪光器短路失效 | 8 | 转向柱冒烟，螺丝拧入电线导致后闪光器短路 | 螺丝与电线接触短路 | 3 | 5 | 规范布线，避免螺丝接触电线 | 检查转向柱区域布线
外部照明系统 | 前大灯 | 满足车辆安全运行要求 | 提供前方照明 | 实现前大灯的提供前方照明 | 无前方照明 | 9 | 大灯不工作 | 灯泡烧坏或电路故障 | 6 | 2 | 使用高质量灯泡，定期检查电路 | 测试大灯功能
电气系统 | 前引擎盖下布线 | 满足车辆安全运行要求 | 提供电力传输 | 实现前引擎盖下布线的提供电力传输 | 驾驶中引擎盖下起火 | 9 | 车辆起火 | 电气短路或过载 | 4 | 3 | 使用耐高温绝缘材料，定期检查布线 | 安装保险丝和电路保护装置
电气系统 | 点火系统 | 满足车辆安全运行要求 | 启动和运行发动机 | 实现点火系统的启动和运行发动机 | 车辆减速至慢速 | 8 | 动力丧失 | 点火部件故障 | 5 | 4 | 使用高质量点火组件，定期维护 | 诊断扫描工具检测
电气系统 | 电气系统整体 | 满足车辆安全运行要求 | 提供所有电气功能 | 实现电气系统整体的提供所有电气功能 | 除大灯外其他功能异常 | 7 | 电气系统故障 | 多种原因（短路、断路等） | 6 | 5 | 系统设计冗余，定期检查 | 车载诊断系统
电气系统 | 仪表板下布线 | 满足车辆安全运行要求 | 内部电气连接 | 实现仪表板下布线的内部电气连接 | 仪表板下起火 | 9 | 电气短路 | 布线磨损或绝缘损坏 | 3 | 2 | 使用保护套管，固定布线 | 定期检查布线状况
电气系统 | 保险丝和断路器 | 满足车辆安全运行要求 | 电路过载保护 | 实现保险丝和断路器的电路过载保护 | 空调无法使用 | 5 | 保险丝熔断 | 空调系统电流过大 | 6 | 7 | 使用合适额定值的保险丝 | 保险丝状态检查
电气系统 | 保险丝和断路器 | 满足车辆安全运行要求 | 电路过载保护 | 实现保险丝和断路器的电路过载保护 | 尾灯和闪光灯失效 | 6 | 保险丝反复熔断 | 尾灯或闪光灯电路短路 | 5 | 6 | 检查并修复短路点 | 更换保险丝后测试
电气系统 | 电气系统整体 | 满足车辆安全运行要求 | 提供所有电气功能 | 实现电气系统整体的提供所有电气功能 | 车辆起火 | 10 | 电气故障导致起火 | 电气系统缺陷 | 3 | 2 | 严格质量控制，使用防火材料 | 定期电气系统检查
电气系统 | 点火模块 | 满足车辆安全运行要求 | 控制点火时机 | 实现点火模块的控制点火时机 | 间歇性熄火 | 8 | ECM短路（发动机控制模块短路） | 模块内部故障 | 4 | 5 | 使用高质量ECM，散热设计 | 诊断代码读取
电气系统 | 喇叭 | 满足车辆安全运行要求 | 发出声音信号 | 实现喇叭的发出声音信号 | 无法使用喇叭 | 4 | 喇叭不工作 | 外部喇叭故障或线路问题 | 5 | 6 | 使用防水喇叭，检查连接 | 功能测试
电气系统 | 前引擎盖下布线 | 满足车辆安全运行要求 | 提供电力传输 | 实现前引擎盖下布线的提供电力传输 | 停车后起火 | 10 | 发动机舱起火 | 停车后残留热量或电气故障 | 2 | 1 | 使用阻燃材料，自动断电设计 | 温度传感器或烟雾报警
电气系统 | 前引擎盖下布线 | 满足车辆安全运行要求 | 传输电力 | 实现前引擎盖下布线的传输电力 | 发动机舱起火 | 9 | 线路短路或过热 | 线路老化或接触不良 | 5 | 4 | 使用耐高温绝缘材料，定期检查线路 | 安装温度传感器或烟雾探测器
电气系统 | 仪表板下布线 | 满足车辆安全运行要求 | 传输电力至转向系统 | 实现仪表板下布线的传输电力至转向系统 | 转向柱冒烟 | 8 | 线路短路或过热 | 线路磨损或绝缘失效 | 4 | 3 | 加强线路保护，使用阻燃材料 | 定期检查线路绝缘
电气系统 | 仪表板下布线 | 满足车辆安全运行要求 | 传输电力至转向系统 | 实现仪表板下布线的传输电力至转向系统 | 转向柱冒烟进入乘客舱 | 8 | 线路短路或过热 | 线路磨损或绝缘失效 | 4 | 3 | 加强线路保护，使用阻燃材料 | 定期检查线路绝缘
电气系统 | 启动继电器 | 满足车辆安全运行要求 | 控制启动电机电路 | 实现启动继电器的控制启动电机电路 | 发动机无法启动 | 7 | 继电器失效 | 触点烧蚀或线圈损坏 | 4 | 5 | 使用高质量继电器，增加冗余设计 | 启动前自检继电器状态
电气系统 | 点火系统 | 满足车辆安全运行要求 | 控制发动机点火和转向锁 | 实现点火系统的控制发动机点火和转向锁 | 发动机无法熄火，转向柱锁死 | 9 | 点火开关卡滞或短路 | 内部机械故障或电气短路 | 3 | 4 | 使用可靠的点火开关，增加安全电路 | 定期测试点火开关功能
电气系统 | 前引擎盖下布线 | 满足车辆安全运行要求 | 传输电力 | 实现前引擎盖下布线的传输电力 | 发动机舱起火，塑料部件熔化 | 10 | 线路短路或过热 | 线路老化或接触不良 | 5 | 4 | 使用耐高温绝缘材料，定期检查线路 | 安装温度传感器或烟雾探测器
电气系统 | 点火系统 | 满足车辆安全运行要求 | 控制发动机点火 | 实现点火系统的控制发动机点火 | 怠速时加速不良 | 6 | 点火信号异常 | 传感器或控制模块故障 | 4 | 5 | 使用高质量传感器，定期校准 | 诊断系统监控点火信号
电气系统 | 电气系统整体 | 满足车辆安全运行要求 | 提供稳定电力 | 实现电气系统整体的提供稳定电力 | 发动机喘振，灯光闪烁 | 7 | 过载或电压波动 | 发电机或电池故障 | 4 | 5 | 使用稳压器，定期检查充电系统 | 电压监测报警
电气系统 | 点火系统 | 满足车辆安全运行要求 | 控制发动机点火 | 实现点火系统的控制发动机点火 | 行驶中发动机熄火 | 9 | 点火中断 | 点火模块或线路故障 | 4 | 4 | 使用可靠点火组件，增加冗余 | 发动机故障灯监测
电气系统 | 电气系统整体 | 满足车辆安全运行要求 | 为车身电器供电 | 实现电气系统整体的为车身电器供电 | 电动车窗和门锁失灵 | 5 | 系统故障 | 保险丝熔断或线路断路 | 4 | 6 | 使用合适保险丝，定期检查线路 | 功能测试
车辆速度控制 | 车辆速度控制 | 满足车辆安全运行要求 | 控制车辆速度 | 实现车辆速度控制的控制车辆速度 | 车辆意外加速，导致碰撞或事故 | 9 | 突然加速 | 油门位置传感器故障或卡滞 | 5 | 4 | 定期检查油门位置传感器及节气门体 | 通过诊断系统监测油门位置信号异常
车辆速度控制 | 车辆速度控制 | 满足车辆安全运行要求 | 控制车辆速度 | 实现车辆速度控制的控制车辆速度 | ABS灯亮起，后轮制动释放 | 7 | 速度传感器失效 | 速度传感器故障 | 4 | 5 | 使用高质量速度传感器并定期检查 | 通过ABS系统故障灯或诊断代码检测
车辆速度控制 | 车辆速度控制 | 满足车辆安全运行要求 | 控制车辆速度 | 实现车辆速度控制的控制车辆速度 | 车速从45mph升至75mph，失去控制 | 9 | 突然加速 | 油门或巡航控制系统故障 | 4 | 3 | 定期维护油门和巡航控制系统 | 通过车速传感器和发动机控制模块监测异常加速
车辆速度控制 | 车辆速度控制 | 满足车辆安全运行要求 | 控制车辆速度 | 实现车辆速度控制的控制车辆速度 | 导致事故和人员受伤 | 10 | 突然加速 | 油门系统故障或传感器失效 | 4 | 3 | 加强油门系统冗余设计和定期检查 | 通过故障诊断系统检测油门信号异常
车辆速度控制 | 车辆速度控制:巡航控制 | 满足车辆安全运行要求 | 控制车辆速度和巡航 | 实现车辆速度控制:巡航控制的控制车辆速度和巡航 | 右转时踩刹车发动机熄火，失去转向和制动 | 10 | 发动机熄火 | 节气门体控制传感器故障 | 3 | 4 | 定期检查节气门体控制传感器及线路 | 通过发动机控制模块监测传感器信号
车辆速度控制 | 车辆速度控制 | 满足车辆安全运行要求 | 控制车辆速度 | 实现车辆速度控制的控制车辆速度 | 车辆突然加速，制动效果不足，无法复现问题 | 9 | 突然加速 | 油门卡滞或制动不足 | 3 | 2 | 改进油门踏板设计和制动系统冗余 | 通过车载诊断系统记录异常加速事件
车辆速度控制 | 车辆速度控制 | 满足车辆安全运行要求 | 控制车辆速度 | 实现车辆速度控制的控制车辆速度 | 巡航控制无预警失效 | 6 | 巡航控制失效 | 巡航控制模块或传感器故障 | 4 | 5 | 定期检查巡航控制系统及传感器 | 通过巡航控制指示灯或诊断代码检测
车辆速度控制 | 车辆速度控制 | 满足车辆安全运行要求 | 控制车辆速度 | 实现车辆速度控制的控制车辆速度 | 挂倒挡时发动机转速飙升 | 7 | 发动机转速异常升高 | 自动变速箱挂倒挡时发动机控制故障 | 3 | 4 | 优化变速箱与发动机控制逻辑 | 通过发动机转速传感器和变速箱控制模块监测
车辆速度控制 | 车辆速度控制 | 满足车辆安全运行要求 | 控制车辆速度 | 实现车辆速度控制的控制车辆速度 | 导致事故 | 10 | 突然加速 | 油门系统故障 | 4 | 3 | 加强油门系统安全设计和定期检查 | 通过故障诊断系统检测异常加速
车辆速度控制 | 车辆速度控制 | 满足车辆安全运行要求 | 控制车辆速度 | 实现车辆速度控制的控制车辆速度 | 巡航控制无法保持设定速度，速度波动 | 5 | 巡航控制速度波动 | 巡航控制传感器或执行器故障 | 4 | 5 | 定期校准巡航控制传感器和执行器 | 通过车速传感器和巡航控制模块监测速度偏差
车辆速度控制 | 车速控制 | 满足车辆安全运行要求 | 控制车辆速度 | 实现车速控制的控制车辆速度 | 巡航控制无法工作 | 7 | 巡航控制失效 | 未知原因 | 5 | 4 | 定期检查巡航控制系统 | 用户报告故障
车辆速度控制 | 车速控制 | 满足车辆安全运行要求 | 平稳启动巡航控制 | 实现车速控制的平稳启动巡航控制 | 车辆意外加速，可能导致事故 | 9 | 巡航控制启动时车辆突然加速 | 控制模块故障或传感器错误 | 4 | 3 | 校准巡航控制传感器 | 用户描述异常加速
车辆速度控制 | 车速控制 | 满足车辆安全运行要求 | 驻车时保持低速 | 实现车速控制的驻车时保持低速 | 导致事故 | 10 | 驻车时突然加速 | 油门踏板或控制逻辑故障 | 3 | 2 | 改进驻车控制逻辑 | 事故报告
车辆速度控制 | 车速控制 | 满足车辆安全运行要求 | 制动时巡航控制解除 | 实现车速控制的制动时巡航控制解除 | 车辆持续加速，制动无效 | 9 | 巡航控制未在制动时解除 | 制动开关或控制模块故障 | 4 | 3 | 定期检查制动开关 | 用户反馈制动时巡航未解除
车辆速度控制 | 车速控制 | 满足车辆安全运行要求 | 加速响应 | 实现车速控制的加速响应 | 车辆失控，轮胎磨损 | 8 | 踩油门时转速异常升高至3000 RPM且车轮打滑 | 节气门或传动系统故障 | 3 | 4 | 定期维护节气门 | 用户描述转速异常
车辆速度控制 | 车速控制 | 满足车辆安全运行要求 | 巡航控制持续工作 | 实现车速控制的巡航控制持续工作 | 巡航控制功能不一致 | 6 | 巡航控制间歇性失效 | 加速按钮使用后系统不稳定 | 6 | 5 | 优化控制软件 | 用户报告间歇性故障
车辆速度控制 | 车速控制 | 满足车辆安全运行要求 | 保持稳定速度 | 实现车速控制的保持稳定速度 | 制动失效，车辆失控 | 10 | 车辆以40 mph速度突然高速窜动 | 加速踏板或控制模块故障 | 2 | 2 | 冗余制动系统设计 | 事故报告
车辆速度控制 | 车速控制 | 满足车辆安全运行要求 | 防止意外加速 | 实现车速控制的防止意外加速 | 车辆意外加速 | 9 | 自去年12月以来持续出现突然加速 | 未知间歇性故障 | 5 | 3 | 全面诊断系统 | 用户长期反馈
车辆速度控制 | 车速控制 | 满足车辆安全运行要求 | 控制加速 | 实现车速控制的控制加速 | 车辆失控，存在严重安全风险 | 10 | 车辆突然失控加速 | 未知，经销商无法定位 | 3 | 1 | 增强故障诊断能力 | 用户报告失控
车辆速度控制 | 巡航控制 | 满足车辆安全运行要求 | 控制怠速速度 | 实现巡航控制的控制怠速速度 | 车辆间歇性熄火 | 7 | 怠速控制阀故障导致间歇性熄火 | 怠速控制阀失效 | 5 | 4 | 定期更换怠速控制阀 | 用户报告熄火
锁闩/锁扣/连杆 | 掀背/尾门锁 | 满足车辆安全运行要求 | 保持尾门关闭状态 | 实现掀背/尾门锁的保持尾门关闭状态 | 尾门在行驶中打开，可能导致货物掉落或安全隐患 | 8 | 行驶中或解锁时尾门意外打开 | 锁闩机构故障或调整不当 | 4 | 3 | 加强锁闩机构耐久性测试，优化锁扣对齐 | 定期检查锁闩啮合状态，使用门未关警告灯
锁闩/锁扣/连杆 | 掀背/尾门锁 | 满足车辆安全运行要求 | 碰撞时保持尾门关闭 | 实现掀背/尾门锁的碰撞时保持尾门关闭 | 乘员未被安全带约束，撞击仪表板和后视镜，增加伤害风险 | 9 | 追尾碰撞时尾门打开 | 锁闩强度不足或惯性释放 | 3 | 2 | 提高锁闩抗冲击强度，增加防惯性释放设计 | 碰撞测试中验证尾门锁止性能
锁闩/锁扣/连杆 | 车门锁 | 满足车辆安全运行要求 | 控制前乘客门开闭 | 实现车门锁的控制前乘客门开闭 | 车门无法打开或关闭，影响进出和安全 | 7 | 前乘客门无法操作 | 锁止机构缺陷 | 5 | 4 | 改进锁止机构设计，增加耐久性测试 | 出厂前进行门锁功能测试
锁闩/锁扣/连杆 | 掀背/尾门锁 | 满足车辆安全运行要求 | 便于关闭并保持锁止 | 实现掀背/尾门锁的便于关闭并保持锁止 | 尾门关闭困难，行驶中可能意外打开 | 7 | 尾门难以锁止，有时自动弹开 | 锁闩卡滞或弹簧失效 | 6 | 3 | 优化锁闩润滑和弹簧材料 | 用户反馈和门锁操作检查
锁闩/锁扣/连杆 | 掀背/尾门锁 | 满足车辆安全运行要求 | 碰撞时保持尾门关闭 | 实现掀背/尾门锁的碰撞时保持尾门关闭 | 尾门打开，可能导致乘员抛出或货物飞出 | 9 | 侧面碰撞翻滚后尾门打开 | 锁闩在碰撞中失效 | 2 | 2 | 增强锁闩抗侧撞能力 | 碰撞测试中评估尾门锁止
锁闩/锁扣/连杆 | 车门锁 | 满足车辆安全运行要求 | 控制侧滑门开闭 | 实现车门锁的控制侧滑门开闭 | 车门无法使用，影响进出和紧急逃生 | 8 | 侧滑门卡死，内外均无法打开 | 锁止机构卡滞或损坏 | 4 | 3 | 改进锁止机构可靠性，增加防卡滞设计 | 定期检查门锁操作
锁闩/锁扣/连杆 | 掀背/尾门锁 | 满足车辆安全运行要求 | 便于关闭并指示门状态 | 实现掀背/尾门锁的便于关闭并指示门状态 | 关闭困难，门未关警告灯误报 | 5 | 尾门需多次用力关闭，警告灯误亮 | 锁闩对齐不良或传感器故障 | 6 | 4 | 优化锁闩调整和传感器校准 | 检查门锁啮合和警告灯逻辑
锁闩/锁扣/连杆 | 掀背/尾门锁 | 满足车辆安全运行要求 | 行驶中保持尾门关闭 | 实现掀背/尾门锁的行驶中保持尾门关闭 | 尾门打开，可能导致货物掉落或事故 | 8 | 行驶中尾门自动打开 | 锁闩机构意外释放 | 3 | 3 | 增加锁闩防意外释放设计 | 路试中监控门锁状态
锁闩/锁扣/连杆 | 掀背/尾门锁 | 满足车辆安全运行要求 | 碰撞时保持尾门关闭 | 实现掀背/尾门锁的碰撞时保持尾门关闭 | 尾门打开，增加乘员受伤风险 | 9 | 55mph追尾时尾门弹开 | 锁闩无法承受高速碰撞冲击 | 2 | 2 | 提高锁闩抗高速碰撞强度 | 高速碰撞测试验证
锁闩/锁扣/连杆 | 掀背/尾门锁 | 满足车辆安全运行要求 | 控制尾门开闭 | 实现掀背/尾门锁的控制尾门开闭 | 尾门无法打开，影响使用和紧急逃生 | 7 | 尾门锁死，内外均无法打开 | 锁止机构卡滞或电气故障 | 4 | 3 | 改进锁止机构可靠性，增加手动释放 | 定期检查门锁操作
闩锁/锁/连杆机构 | 掀背/尾门锁 | 满足车辆安全运行要求 | 固定尾门，防止行驶中意外打开 | 实现掀背/尾门锁的固定尾门，防止行驶中意外打开 | 尾门行驶中异响，可能意外打开 | 8 | 螺栓螺钉松动导致尾门锁失效 | 螺栓螺钉未拧紧或松动 | 6 | 4 | 使用防松紧固件或螺纹锁固剂 | 定期检查螺栓扭矩
闩锁/锁/连杆机构 | 车门锁 | 满足车辆安全运行要求 | 确保车门正常关闭并锁定 | 实现车门锁的确保车门正常关闭并锁定 | 车门无法正常关闭，影响安全 | 7 | 车门无法关闭 | 门锁机构故障 | 5 | 3 | 改进门锁机构设计，增加耐久性测试 | 出厂前进行门锁功能测试
闩锁/锁/连杆机构 | 掀背/尾门锁 | 满足车辆安全运行要求 | 固定尾门，防止行驶中意外打开 | 实现掀背/尾门锁的固定尾门，防止行驶中意外打开 | 尾门突然打开，可能导致物品掉落或事故 | 9 | 尾门锁在行驶中自动弹开 | 锁机构内部缺陷或磨损 | 7 | 5 | 使用高可靠性锁机构，增加冗余设计 | 模拟振动测试验证锁可靠性
闩锁/锁/连杆机构 | 掀背/尾门锁 | 满足车辆安全运行要求 | 锁定尾门，防止意外打开 | 实现掀背/尾门锁的锁定尾门，防止意外打开 | 尾门无法锁紧，行驶中可能打开 | 8 | 尾门锁无法锁定 | 锁机构卡滞或损坏 | 5 | 4 | 优化锁机构润滑和材料 | 出厂前进行锁止功能测试
闩锁/锁/连杆机构 | 掀背/尾门锁 | 满足车辆安全运行要求 | 固定尾门，防止行驶中意外打开 | 实现掀背/尾门锁的固定尾门，防止行驶中意外打开 | 尾门意外打开，可能导致物品掉落或安全风险 | 9 | 尾门锁在行驶或停车时自动打开 | 锁机构内部故障或磨损 | 6 | 5 | 加强锁机构耐久性设计 | 进行长期耐久性测试
闩锁/锁/连杆机构 | 掀背/尾门锁 | 满足车辆安全运行要求 | 固定尾门，防止行驶中意外打开 | 实现掀背/尾门锁的固定尾门，防止行驶中意外打开 | 尾门突然打开，严重安全风险 | 10 | 高速行驶时尾门锁弹开 | 锁机构强度不足或振动导致解锁 | 5 | 4 | 提高锁机构抗振强度，增加安全锁扣 | 高速振动测试验证
闩锁/锁/连杆机构 | 车门锁 | 满足车辆安全运行要求 | 控制车门开闭和锁定 | 实现车门锁的控制车门开闭和锁定 | 车门无法正常开启或关闭 | 6 | 车门把手/锁断裂 | 材料强度不足或制造缺陷 | 4 | 3 | 使用高强度材料，加强质量检验 | 出厂前进行强度测试
闩锁/锁/连杆机构 | 掀背/尾门锁 | 满足车辆安全运行要求 | 固定尾门，防止意外打开 | 实现掀背/尾门锁的固定尾门，防止意外打开 | 尾门意外打开，可能导致物品掉落 | 8 | 尾门自动打开 | 锁机构内部故障或磨损 | 6 | 5 | 改进锁机构设计，增加防误开功能 | 定期检查锁机构状态
闩锁/锁/连杆机构 | 掀背/尾门锁 | 满足车辆安全运行要求 | 固定尾门，碰撞时保持关闭 | 实现掀背/尾门锁的固定尾门，碰撞时保持关闭 | 尾门打开，可能导致物品飞出或人员受伤 | 9 | 碰撞时尾门锁失效打开 | 锁机构强度不足或设计缺陷 | 3 | 4 | 提高锁机构碰撞强度，进行碰撞测试 | 模拟碰撞测试验证
闩锁/锁/连杆机构 | 掀背/尾门锁 | 满足车辆安全运行要求 | 固定尾门，防止行驶中意外打开 | 实现掀背/尾门锁的固定尾门，防止行驶中意外打开 | 尾门打开，物品掉落高速公路，造成危险 | 10 | 尾门多次自动打开，物品掉落 | 锁机构内部故障或磨损 | 7 | 5 | 使用高可靠性锁机构，增加安全冗余 | 长期路试监测锁可靠性
制动系统 | 驻车制动器：传统：机械：连杆和拉线 | 满足车辆安全运行要求 | 施加并保持驻车制动 | 实现驻车制动器：传统：机械：连杆和拉线的施加并保持驻车制动 | 无法释放驻车制动 | 8 | 驻车制动卡滞 | 拉线拉伸 | 6 | 5 | 使用高强度拉线材料，定期检查拉线张紧度 | 检查拉线拉伸和卡滞情况
制动系统 | 驻车制动器 | 满足车辆安全运行要求 | 保持车辆静止 | 实现驻车制动器的保持车辆静止 | 车辆溜车 | 9 | 驻车制动意外释放 | 制动机构故障或调整不当 | 5 | 4 | 加强制动机构设计，确保锁止可靠 | 定期测试驻车制动保持力
制动系统 | 驻车制动器：传统 | 满足车辆安全运行要求 | 紧急制动和驻车 | 实现驻车制动器：传统的紧急制动和驻车 | 无法制动导致事故 | 10 | 驻车制动失效 | 制动组件故障 | 4 | 3 | 采用冗余设计，使用高质量材料 | 功能测试和定期检查
制动系统 | 驻车制动器：传统 | 满足车辆安全运行要求 | 驻车制动 | 实现驻车制动器：传统的驻车制动 | 制动失效 | 9 | 召回维修后驻车制动失效 | 维修不当或部件缺陷 | 3 | 4 | 规范维修流程，加强质量控制 | 维修后功能验证测试
制动系统 | 驻车制动器：传统 | 满足车辆安全运行要求 | 棘轮机构锁止 | 实现驻车制动器：传统的棘轮机构锁止 | 驻车制动无法保持 | 8 | 棘轮组件失效 | 棘轮磨损或断裂 | 5 | 5 | 使用耐磨材料，优化棘轮设计 | 检查棘轮磨损和功能
制动系统 | 驻车制动器：传统 | 满足车辆安全运行要求 | 驻车制动接合 | 实现驻车制动器：传统的驻车制动接合 | 车辆无法安全驻车 | 8 | 驻车制动无法接合 | 机构卡滞或调整不当 | 6 | 4 | 改进机构设计，确保顺畅接合 | 接合功能测试
制动系统 | 驻车制动器：传统 | 满足车辆安全运行要求 | 锁止位置保持 | 实现驻车制动器：传统的锁止位置保持 | 车辆溜车 | 9 | 锁止后意外脱开 | 锁止机构故障 | 4 | 5 | 增强锁止机构可靠性 | 锁止保持力测试
制动系统 | 驻车制动器：传统 | 满足车辆安全运行要求 | 冰雪条件下制动 | 实现驻车制动器：传统的冰雪条件下制动 | 制动器过热和异味 | 7 | 制动锁死 | 冰雪导致制动部件冻结 | 5 | 6 | 增加防冻设计或加热元件 | 检查制动器状态和异味
制动系统 | 驻车制动器：传统 | 满足车辆安全运行要求 | 后轮驻车制动 | 实现驻车制动器：传统的后轮驻车制动 | 后轮制动失效 | 8 | 后驻车制动失效 | 制动部件损坏 | 4 | 4 | 加强后制动部件强度 | 后制动功能测试
制动系统 | 驻车制动器：传统 | 满足车辆安全运行要求 | 驻车制动保持 | 实现驻车制动器：传统的驻车制动保持 | 车辆溜车 | 9 | 驻车制动脱开并伴随异响 | 机构松动或损坏 | 5 | 5 | 紧固机构，使用防松设计 | 检查异响和保持力
制动系统 | 驻车制动器（传统型） | 满足车辆安全运行要求 | 在坡道上保持车辆静止 | 实现驻车制动器（传统型）的在坡道上保持车辆静止 | 车辆在坡道上溜车 | 8 | 驻车制动无法在坡道上保持车辆 | 自动变速箱未置于驻车档 | 6 | 5 | 确保自动变速箱置于驻车档后再使用驻车制动 | 检查变速箱档位与驻车制动联动
制动系统 | 驻车制动器（传统型） | 满足车辆安全运行要求 | 在坡道上保持车辆静止 | 实现驻车制动器（传统型）的在坡道上保持车辆静止 | 车辆在坡道上溜车 | 8 | 紧急制动在坡道上无法保持车辆 | 设计缺陷，驻车制动不足以在坡道上保持车辆 | 7 | 4 | 改进驻车制动设计，增加制动力 | 坡道驻车测试
制动系统 | 驻车制动器（传统型） | 满足车辆安全运行要求 | 执行召回维修 | 实现驻车制动器（传统型）的执行召回维修 | 召回无效，安全隐患未解决 | 7 | 经销商未执行召回工作 | 经销商疏忽，仅粗略检查 | 5 | 3 | 加强召回流程监管 | 客户反馈与召回完成率审核
制动系统 | 驻车制动器（传统型） | 满足车辆安全运行要求 | 保持驻车制动啮合状态 | 实现驻车制动器（传统型）的保持驻车制动啮合状态 | 驻车制动意外释放，车辆溜车 | 9 | 紧急驻车制动无法保持啮合 | 制动机构磨损或调整不当 | 6 | 4 | 定期维护和调整驻车制动机构 | 驻车制动保持力测试
制动系统 | 驻车制动器（传统型） | 满足车辆安全运行要求 | 提供制动功能 | 实现驻车制动器（传统型）的提供制动功能 | 车辆无法制动，滑行至停止 | 10 | 包括紧急制动在内的总制动失效 | 制动系统故障，踏板踩到底 | 3 | 2 | 定期检查制动液和制动系统 | 制动踏板行程和压力测试
制动系统 | 驻车制动器（传统型） | 满足车辆安全运行要求 | 调整后制动器 | 实现驻车制动器（传统型）的调整后制动器 | 后制动器调整不当，制动性能下降 | 6 | 紧急制动太弱，无法正确调整后制动器 | 制动力不足 | 5 | 4 | 使用专用工具调整后制动器 | 制动器调整检查
制动系统 | 驻车制动器（传统型机械式） | 满足车辆安全运行要求 | 操作驻车制动 | 实现驻车制动器（传统型机械式）的操作驻车制动 | 驻车制动无法操作 | 7 | 驻车制动杆脱落 | 固定件松动或损坏 | 4 | 3 | 加强制动杆固定设计 | 制动杆连接检查
制动系统 | 驻车制动器（传统型） | 满足车辆安全运行要求 | 保持驻车制动啮合 | 实现驻车制动器（传统型）的保持驻车制动啮合 | 导致事故 | 9 | 紧急制动跳出档位 | 机构故障或调整不当 | 4 | 3 | 改进锁定机构设计 | 档位保持力测试
制动系统 | 驻车制动器（传统型） | 满足车辆安全运行要求 | 在驻车档保持车辆静止 | 实现驻车制动器（传统型）的在驻车档保持车辆静止 | 车辆向后溜车，撞到树 | 10 | 驻车紧急制动在驻车档释放 | 制动机构意外释放 | 3 | 2 | 增加制动释放安全锁 | 驻车制动释放测试
制动系统 | 驻车制动器（传统型） | 满足车辆安全运行要求 | 保持车辆静止 | 实现驻车制动器（传统型）的保持车辆静止 | 车辆自由溜车 | 9 | 驻车制动无法保持车辆 | 制动失效或调整不当 | 6 | 4 | 定期检查和维护驻车制动 | 坡道驻车测试
空调系统 | 空调压缩机 | 满足车辆安全运行要求 | 压缩制冷剂以冷却空气 | 实现空调压缩机的压缩制冷剂以冷却空气 | 空调系统无法工作 | 7 | 压缩机卡死 | 未知原因导致压缩机在39,000英里时锁死 | 3 | 5 | 定期维护和检查压缩机 | 监测压缩机运行状态
空调系统 | 空调冷凝器 | 满足车辆安全运行要求 | 散热并冷凝制冷剂 | 实现空调冷凝器的散热并冷凝制冷剂 | 制冷剂泄漏，空调制冷效果下降 | 6 | 冷凝器裂纹并泄漏制冷剂和油 | 材料缺陷或外部损伤导致裂纹 | 4 | 4 | 使用高质量材料并加强防护 | 定期检查冷凝器是否有泄漏
机械系统 | 行李架/载物架 | 满足车辆安全运行要求 | 固定和承载货物 | 实现行李架/载物架的固定和承载货物 | 货物掉落，可能导致事故 | 9 | 载物架从行李架上脱落 | 安装不牢固或部件疲劳 | 3 | 6 | 加强安装指导和定期检查 | 行驶前检查载物架固定情况
空调系统 | 空调系统 | 满足车辆安全运行要求 | 提供车内冷却 | 实现空调系统的提供车内冷却 | 无法制冷，影响舒适性 | 5 | 空调系统完全失效 | 未知原因导致系统故障 | 2 | 3 | 定期维护和检查系统 | 监测空调性能
其他 | 儿童座椅说明书 | 满足车辆安全运行要求 | 指导用户正确安装和使用儿童座椅 | 实现儿童座椅说明书的指导用户正确安装和使用儿童座椅 | 儿童座椅安装不当，存在安全隐患 | 8 | 说明书不完整导致误用 | 制造商遗漏关键信息 | 5 | 7 | 完善说明书内容并经过审核 | 用户反馈和测试验证
空调系统 | 空调系统 | 满足车辆安全运行要求 | 提供车内冷却 | 实现空调系统的提供车内冷却 | 制冷剂泄漏，制冷效果下降 | 5 | 空调泄漏 | 密封件老化或损坏 | 4 | 4 | 使用高质量密封件并定期检查 | 检测制冷剂压力
电气系统 | 点烟器 | 满足车辆安全运行要求 | 提供电源接口 | 实现点烟器的提供电源接口 | 可能干扰驾驶或造成事故 | 8 | 点烟器弹出并滑到座椅下 | 设计缺陷或固定不良 | 2 | 6 | 改进固定设计 | 使用前检查点烟器是否牢固
空调系统 | 冷却系统通风口 | 满足车辆安全运行要求 | 输送冷却空气 | 实现冷却系统通风口的输送冷却空气 | 车内空气污染，危害健康 | 10 | 从通风口释放有毒烟雾 | 制冷剂泄漏或材料燃烧产生有毒气体 | 2 | 5 | 使用无毒材料并防止泄漏 | 安装气体传感器
电气系统 | 天线 | 满足车辆安全运行要求 | 接收无线电信号 | 实现天线的接收无线电信号 | 信号接收质量下降 | 2 | 天线生锈 | 材料防锈性能不足 | 5 | 3 | 使用防锈材料或涂层 | 目视检查天线状态
空调系统 | 空调压缩机 | 满足车辆安全运行要求 | 压缩制冷剂以冷却空气 | 实现空调压缩机的压缩制冷剂以冷却空气 | 空调系统需维修 | 5 | 压缩机更换 | 压缩机故障需要更换 | 3 | 4 | 定期维护和检查压缩机 | 监测压缩机运行状态
设备 | 空调 | 满足车辆安全运行要求 | 提供制冷和除霜功能 | 实现空调的提供制冷和除霜功能 | 产生噪音 | 6 | 离合器轴承失效 | 轴承磨损或疲劳 | 5 | 4 | 使用高质量轴承，定期维护 | 听觉检查或振动监测
设备 | 机械/托架 | 满足车辆安全运行要求 | 固定备胎 | 实现机械/托架的固定备胎 | 备胎脱落丢失 | 7 | 备胎架钢缆断裂 | 钢缆疲劳或腐蚀 | 4 | 5 | 使用耐腐蚀钢缆，定期检查 | 目视检查钢缆状态
设备 | 空调 | 满足车辆安全运行要求 | 制冷和除霜 | 实现空调的制冷和除霜 | 空调无法工作 | 7 | 空调系统整体失效 | 未知原因导致系统故障 | 3 | 6 | 定期维护和检查 | 功能测试
设备 | 空调 | 满足车辆安全运行要求 | 制冷和除霜 | 实现空调的制冷和除霜 | 空调/除霜器失效 | 8 | 压缩机顶部缸盖垫片处漏油 | 垫片老化或安装不当 | 4 | 5 | 使用高质量垫片，正确安装 | 目视检查漏油痕迹
设备 | 电气/收音机/磁带/CD等 | 满足车辆安全运行要求 | 提供音频娱乐 | 实现电气/收音机/磁带/CD等的提供音频娱乐 | 驾驶员严重头部受伤 | 10 | 头枕内安装的扬声器在事故中导致头部创伤 | 扬声器位置不当或固定不牢 | 2 | 3 | 重新设计扬声器位置或加强固定 | 碰撞测试验证
设备 | 机械/千斤顶 | 满足车辆安全运行要求 | 支撑车辆以更换轮胎 | 实现机械/千斤顶的支撑车辆以更换轮胎 | 车辆突然下落，可能造成人身伤害 | 9 | 千斤顶底座焊缝断裂导致坍塌 | 焊接缺陷或强度不足 | 3 | 4 | 加强焊接工艺和质检 | 负载测试和目视检查焊缝
设备 | 空调 | 满足车辆安全运行要求 | 调节温度 | 实现空调的调节温度 | 无法调节温度 | 5 | 温度控制失效 | 控制元件故障 | 4 | 5 | 使用可靠的控制元件 | 功能测试
设备 | 空调 | 满足车辆安全运行要求 | 控制空调开关 | 实现空调的控制空调开关 | 旋钮无法固定，操作不便 | 3 | 控制旋钮按下后无法保持 | 卡扣或弹簧机构失效 | 5 | 6 | 改进旋钮锁定机构设计 | 操作测试
设备 | 电气/收音机/磁带/CD等 | 满足车辆安全运行要求 | 提供音频娱乐 | 实现电气/收音机/磁带/CD等的提供音频娱乐 | 仪表盘过热，可能损坏部件或引发火灾 | 8 | 收音机开启时仪表盘过热 | 电路短路或散热不良 | 3 | 4 | 改进散热设计或使用过载保护 | 温度监测
设备 | 电气 | 满足车辆安全运行要求 | 提供点烟功能 | 实现电气的提供点烟功能 | 点烟器掉落地板，可能引起火灾或烫伤 | 7 | 点烟器加热后从插座弹出并掉落地板 | 插座夹持力不足或设计缺陷 | 4 | 5 | 改进插座夹持机构 | 插入和弹出测试
车轮系统 | 车轮 | 满足车辆安全运行要求 | 支撑车辆并实现行驶 | 实现车轮的支撑车辆并实现行驶 | 车辆失控 | 9 | 后轮锁死 | 制动系统故障或机械卡滞 | 5 | 4 | 定期检查制动系统及轮毂轴承 | 行驶中检查制动响应及车轮转动情况
车轮系统 | 车轮 | 满足车辆安全运行要求 | 支撑车辆并实现行驶 | 实现车轮的支撑车辆并实现行驶 | 车辆行驶不稳定，操控困难 | 8 | 左前轮间歇性拉拽和锁死 | 制动分泵故障或轮毂轴承磨损 | 4 | 3 | 定期维护制动系统和轮毂 | 路试检查转向和制动响应
车轮系统 | 轮辋 | 满足车辆安全运行要求 | 支撑轮胎并保持密封 | 实现轮辋的支撑轮胎并保持密封 | 影响美观，可能导致轮胎密封不良 | 3 | 轮辋外缘生锈 | 涂层破损或材料腐蚀 | 6 | 5 | 使用防锈涂层或耐腐蚀材料 | 定期目视检查轮辋表面
车轮系统 | 轮毂盖 | 满足车辆安全运行要求 | 保护轮毂并美化外观 | 实现轮毂盖的保护轮毂并美化外观 | 造成道路危险，可能引发事故 | 7 | 轮毂盖在行驶中脱落 | 卡扣松动或安装不当 | 5 | 4 | 改进卡扣设计或使用紧固件 | 定期检查轮毂盖固定情况
车轮系统 | 车轮螺栓/螺母/螺柱 | 满足车辆安全运行要求 | 固定车轮到轮毂 | 实现车轮螺栓/螺母/螺柱的固定车轮到轮毂 | 车轮分离，车辆失控 | 10 | 左前轮螺栓分离导致车轮脱落 | 扭矩不足或螺栓疲劳 | 4 | 3 | 按规定扭矩拧紧并定期检查 | 扭矩检测和目视检查
车轮系统 | 车轮 | 满足车辆安全运行要求 | 支撑车辆并实现行驶 | 实现车轮的支撑车辆并实现行驶 | 车辆行驶困难，可能失控 | 9 | 后轮锁死 | 制动系统故障或轮毂轴承卡滞 | 5 | 4 | 定期检查制动和轮毂系统 | 行驶中检查制动响应
车轮系统 | 轮辋 | 满足车辆安全运行要求 | 支撑轮胎并保持密封 | 实现轮辋的支撑轮胎并保持密封 | 轮胎漏气，行驶危险 | 8 | 轮辋裂纹导致轮胎鼓包 | 材料缺陷或冲击载荷 | 4 | 3 | 使用高强度材料并避免过载 | 定期目视检查轮辋和轮胎
车轮系统 | 车轮螺栓/螺母/螺柱 | 满足车辆安全运行要求 | 固定车轮到轮毂 | 实现车轮螺栓/螺母/螺柱的固定车轮到轮毂 | 车轮可能脱落 | 9 | 螺母松动导致车轮磨损 | 车轮磨损或安装不当 | 5 | 3 | 使用防松螺母并定期检查扭矩 | 扭矩检测和目视检查
车轮系统 | 车轮 | 满足车辆安全运行要求 | 支撑车辆并实现行驶 | 实现车轮的支撑车辆并实现行驶 | 车辆失控，严重事故 | 10 | 前轮脱落 | 螺栓松动或轮毂故障 | 3 | 2 | 出厂前严格检查紧固件 | 行驶前检查车轮固定情况
车轮系统 | 轮辋 | 满足车辆安全运行要求 | 支撑轮胎并保持密封 | 实现轮辋的支撑轮胎并保持密封 | 轮胎失压，行驶危险 | 8 | 轮辋裂纹导致轮胎漏气 | 材料疲劳或制造缺陷 | 4 | 3 | 使用高质量材料并加强检测 | 定期目视检查轮辋
车轮系统 | 车轮 | 满足车辆安全运行要求 | 支撑车辆并实现行驶 | 实现车轮的支撑车辆并实现行驶 | 前轮产生噪音 | 5 | 前轮异响 | 未知原因 | 6 | 4 | 定期检查车轮轴承和轮胎 | 听觉检查
车轮系统 | 车轮 | 满足车辆安全运行要求 | 支撑车辆并实现行驶 | 实现车轮的支撑车辆并实现行驶 | 车轮脱落，可能导致失控 | 9 | 前乘客侧车轮脱落 | 未知原因 | 4 | 3 | 定期检查车轮紧固件 | 视觉检查
车轮系统 | 车轮 | 满足车辆安全运行要求 | 支撑车辆并实现行驶 | 实现车轮的支撑车辆并实现行驶 | 车轮断开，可能导致事故 | 9 | 左前轮与车辆断开 | 车辆腾空导致损坏 | 3 | 2 | 避免极端驾驶条件 | 视觉检查
车轮系统 | 轮辋 | 满足车辆安全运行要求 | 支撑轮胎并保持形状 | 实现轮辋的支撑轮胎并保持形状 | 轮辋损坏，影响行驶安全 | 6 | 轮辋需频繁更换 | 未知原因 | 5 | 4 | 使用高质量轮辋 | 视觉检查
车轮系统 | 车轮 | 满足车辆安全运行要求 | 支撑车辆并实现行驶 | 实现车轮的支撑车辆并实现行驶 | 后轮锁死，车辆失控 | 8 | 后轮锁死 | 未知原因 | 4 | 3 | 定期检查制动系统 | 功能测试
车轮系统 | 车轮 | 满足车辆安全运行要求 | 支撑车辆并实现行驶 | 实现车轮的支撑车辆并实现行驶 | 车轮开裂，失控并底部损坏 | 9 | 右前轮开裂 | 未知原因 | 3 | 2 | 使用高强度材料 | 视觉检查
车轮系统 | 车轮 | 满足车辆安全运行要求 | 支撑车辆并实现行驶 | 实现车轮的支撑车辆并实现行驶 | 车轮锁死，车辆旋转 | 8 | 右前轮锁死 | 防抱死制动系统无响应 | 4 | 3 | 定期检查ABS系统（防抱死制动系统） | 功能测试
车轮系统 | 车轮螺柱/螺母/螺栓 | 满足车辆安全运行要求 | 固定车轮到轮毂 | 实现车轮螺柱/螺母/螺栓的固定车轮到轮毂 | 车轮脱落，车辆翻滚 | 10 | 螺柱剪切和锈蚀 | 锈蚀导致强度下降 | 3 | 2 | 使用防锈材料并定期检查 | 视觉检查
车轮系统 | 车轮 | 满足车辆安全运行要求 | 支撑车辆并实现行驶 | 实现车轮的支撑车辆并实现行驶 | 转向时摩擦，影响操控 | 6 | 前轮与稳定杆和副车架摩擦 | 未知原因 | 5 | 4 | 确保车轮定位正确 | 听觉和视觉检查
车轮系统 | 车轮螺柱/螺母/螺栓 | 满足车辆安全运行要求 | 固定车轮到轮毂 | 实现车轮螺柱/螺母/螺栓的固定车轮到轮毂 | 螺柱滑丝，车轮固定不牢 | 7 | 后轮螺柱滑丝 | 未知原因 | 4 | 3 | 使用高质量螺柱并正确扭矩 | 视觉检查
未知或其他 | 未知或其他 | 满足车辆安全运行要求 | 车辆维修服务 | 实现未知或其他的车辆维修服务 | 车辆问题未解决，安全隐患 | 7 | 经销商拒绝修复召回问题 | 经销商不配合或政策问题 | 5 | 3 | 加强经销商召回执行监管 | 客户投诉监测
未知或其他 | 仪表板 | 满足车辆安全运行要求 | 显示车辆信息 | 实现仪表板的显示车辆信息 | 信息显示异常 | 5 | 仪表板更换 | 仪表板故障或损坏 | 4 | 6 | 提高仪表板质量 | 功能测试
未知或其他 | 后舱门锁 | 满足车辆安全运行要求 | 锁止后舱门 | 实现后舱门锁的锁止后舱门 | 驾驶员误判舱门状态 | 4 | 后舱门锁指示灯异常亮起 | 锁传感器故障或电路问题 | 5 | 4 | 改进传感器设计 | 仪表盘报警检查
未知或其他 | 发动机及电气系统 | 满足车辆安全运行要求 | 提供动力和电力 | 实现发动机及电气系统的提供动力和电力 | 车辆失控，安全隐患 | 9 | 发动机熄火，灯光间歇熄灭，门锁异常，仪表失效 | 电气系统故障或连接不良 | 6 | 5 | 加强电气系统可靠性 | 定期电气检查
未知或其他 | 加速踏板 | 满足车辆安全运行要求 | 控制油门 | 实现加速踏板的控制油门 | 加速失控，可能引发事故 | 8 | 加速踏板卡在脚垫上 | 脚垫位置不当或设计缺陷 | 6 | 4 | 设计防滑脚垫或固定装置 | 用户检查脚垫
未知或其他 | 脚垫 | 满足车辆安全运行要求 | 保护地板 | 实现脚垫的保护地板 | 油门持续压下，加速失控 | 9 | 额外脚垫卡住油门 | 脚垫设计不当或未固定 | 5 | 3 | 改进脚垫固定设计 | 用户检查脚垫位置
未知或其他 | 冷却系统 | 满足车辆安全运行要求 | 冷却发动机 | 实现冷却系统的冷却发动机 | 人员受伤风险 | 6 | 检查冷却液时车辆倾倒 | 缺乏支撑设计 | 4 | 2 | 增加支撑架或倾斜设计 | 用户手册提醒
未知或其他 | 内饰材料 | 满足车辆安全运行要求 | 提供舒适性和装饰 | 实现内饰材料的提供舒适性和装饰 | 火灾时快速蔓延，危及安全 | 10 | 内饰和地毯高度易燃 | 材料阻燃性不足 | 3 | 5 | 使用阻燃材料 | 阻燃测试
未知或其他 | 挡泥板和侧板 | 满足车辆安全运行要求 | 保护车辆侧面 | 实现挡泥板和侧板的保护车辆侧面 | 雪地行驶受限 | 3 | 无法使用链条 | 设计干涉链条安装 | 4 | 6 | 优化设计留出链条空间 | 用户反馈
未知或其他 | 座椅 | 满足车辆安全运行要求 | 提供乘坐位置 | 实现座椅的提供乘坐位置 | 座椅不稳定，影响安全 | 6 | 乘客座椅底部坐垫无法锁止 | 锁止机构故障或磨损 | 4 | 5 | 加强锁止机构设计 | 功能测试
未知或其他 | 未知或其他 | 满足车辆安全运行要求 | 指示机油状态 | 实现未知或其他的指示机油状态 | 可能误导驾驶员关于机油状态 | 5 | 机油指示灯亮起 | 未知 | 5 | 5 | 定期检查机油指示灯电路 | 观察指示灯是否异常亮起
未知或其他 | 未知或其他 | 满足车辆安全运行要求 | 固定污水箱 | 实现未知或其他的固定污水箱 | 污水箱脱落，可能导致泄漏或事故 | 8 | 污水箱掉落 | 支架脱落或设计不当 | 5 | 5 | 改进支架设计并加强固定 | 定期检查支架紧固情况
未知或其他 | 未知或其他 | 满足车辆安全运行要求 | 指示机油状态 | 实现未知或其他的指示机油状态 | 无法正常指示机油状态 | 6 | 机油指示灯失效 | 未知 | 5 | 5 | 使用高质量指示灯组件 | 测试指示灯功能
未知或其他 | 未知或其他 | 满足车辆安全运行要求 | 执行召回维修 | 实现未知或其他的执行召回维修 | 维修延误，车辆安全隐患未解决 | 7 | 召回零件未到货 | 供应链延迟 | 5 | 5 | 优化零件库存管理 | 跟踪零件到货状态
未知或其他 | 未知或其他 | 满足车辆安全运行要求 | 测量机油压力 | 实现未知或其他的测量机油压力 | 无法监测机油压力 | 7 | 机油压力表失效 | 未知 | 5 | 5 | 使用可靠的压力表 | 定期校准压力表
未知或其他 | 未知或其他 | 满足车辆安全运行要求 | 提供仪表板支撑 | 实现未知或其他的提供仪表板支撑 | 离合器从动缸/离合器无法操作 | 8 | 仪表板开裂 | 材料或设计缺陷 | 5 | 5 | 加强仪表板材料强度 | 检查仪表板是否有裂纹
未知或其他 | 未知或其他 | 满足车辆安全运行要求 | 控制发动机罩开启 | 实现未知或其他的控制发动机罩开启 | 无法打开发动机罩 | 5 | 发动机罩释放失效 | 未知 | 5 | 5 | 定期润滑释放机构 | 测试释放功能
未知或其他 | 未知或其他 | 满足车辆安全运行要求 | 承受碰撞冲击 | 实现未知或其他的承受碰撞冲击 | 人员受伤 | 9 | 车架在碰撞中像开罐器 | 车架设计用于安装雪犁，但碰撞时变形 | 3 | 5 | 优化车架碰撞安全设计 | 碰撞测试分析
未知或其他 | 未知或其他 | 满足车辆安全运行要求 | 指示发动机故障 | 实现未知或其他的指示发动机故障 | 可能指示发动机问题 | 6 | 检查发动机灯亮起 | 未知 | 5 | 5 | 定期维护发动机 | 使用诊断工具读取故障码
未知或其他 | 未知或其他 | 满足车辆安全运行要求 | 提供踏板操作空间 | 实现未知或其他的提供踏板操作空间 | 从油门到刹车踏板操作受阻 | 8 | 仪表板过低阻碍脚部移动 | 设计缺陷 | 5 | 5 | 重新设计仪表板高度 | 测量踏板路径空间
轮胎系统 | 轮胎 | 满足车辆安全运行要求 | 提供车辆行驶支撑和抓地力 | 实现轮胎的提供车辆行驶支撑和抓地力 | 车辆失控，可能导致事故 | 9 | 爆胎 | 轮胎缺陷 | 6 | 4 | 加强轮胎出厂质量检测 | 定期检查轮胎气压和外观
轮胎系统 | 轮胎 | 满足车辆安全运行要求 | 提供车辆行驶支撑和抓地力 | 实现轮胎的提供车辆行驶支撑和抓地力 | 车辆失控，可能导致事故 | 10 | 车轮脱落 | 安装不当或紧固件失效 | 5 | 3 | 规范安装流程并检查紧固扭矩 | 定期检查车轮紧固状态
轮胎系统 | 轮胎胎面/带束层 | 满足车辆安全运行要求 | 提供轮胎结构强度和耐磨性 | 实现轮胎胎面/带束层的提供轮胎结构强度和耐磨性 | 轮胎损坏，可能造成乘客受伤 | 9 | 胎面分离 | 制造缺陷或材料疲劳 | 5 | 4 | 改进胎面粘合工艺 | 定期检查胎面状况
轮胎系统 | 轮胎 | 满足车辆安全运行要求 | 提供车辆行驶支撑和抓地力 | 实现轮胎的提供车辆行驶支撑和抓地力 | 轮胎性能下降，存在安全隐患 | 8 | 轮胎缺陷 | 制造质量问题 | 6 | 4 | 加强供应商质量管控 | 入库前抽样检测
轮胎系统 | 轮胎 | 满足车辆安全运行要求 | 提供车辆行驶支撑和抓地力 | 实现轮胎的提供车辆行驶支撑和抓地力 | 轮胎局部强度下降，易爆胎 | 8 | 胎侧鼓包 | 胎侧材料缺陷或撞击 | 5 | 5 | 优化胎侧材料配方 | 目视检查胎侧外观
轮胎系统 | 轮胎 | 满足车辆安全运行要求 | 提供车辆行驶支撑和抓地力 | 实现轮胎的提供车辆行驶支撑和抓地力 | 车辆失控，可能导致事故 | 9 | 爆胎 | 轮胎缺陷或外部损伤 | 6 | 4 | 加强轮胎耐久性测试 | 定期检查轮胎气压和磨损
轮胎系统 | 轮胎胎面/带束层 | 满足车辆安全运行要求 | 提供轮胎结构强度和耐磨性 | 实现轮胎胎面/带束层的提供轮胎结构强度和耐磨性 | 轮胎损坏，可能造成乘客受伤 | 9 | 胎面分离 | 制造缺陷或材料疲劳 | 5 | 4 | 改进胎面粘合工艺 | 定期检查胎面状况
制动系统 | 前制动器 | 满足车辆安全运行要求 | 提供车辆减速和停车功能 | 实现前制动器的提供车辆减速和停车功能 | 制动性能下降，影响安全 | 8 | 制动器更换 | 制动器磨损或故障 | 5 | 6 | 使用高质量制动材料 | 定期检查制动片厚度
轮胎系统 | 轮胎 | 满足车辆安全运行要求 | 提供车辆行驶支撑和抓地力 | 实现轮胎的提供车辆行驶支撑和抓地力 | 车辆失控，可能导致事故 | 9 | 爆胎 | 轮胎缺陷 | 6 | 4 | 加强轮胎出厂质量检测 | 定期检查轮胎气压和外观
轮胎系统 | 轮胎 | 满足车辆安全运行要求 | 提供车辆行驶支撑和抓地力 | 实现轮胎的提供车辆行驶支撑和抓地力 | 轮胎损坏，损坏车身部件 | 9 | 胎面脱落 | 胎面粘合失效或材料缺陷 | 5 | 4 | 改进胎面粘合工艺 | 定期检查胎面状况
轮胎系统 | 临时/应急备胎 | 满足车辆安全运行要求 | 在紧急情况下提供临时行驶能力 | 实现临时/应急备胎的在紧急情况下提供临时行驶能力 | 车辆失去备胎，可能影响行驶安全 | 8 | 备胎脱落 | 安装不牢固或过减速带时冲击过大 | 3 | 4 | 加强备胎固定装置设计，定期检查安装状态 | 行驶前检查备胎固定情况
轮胎系统 | 胎面/带束层 | 满足车辆安全运行要求 | 提供抓地力和排水性能 | 实现胎面/带束层的提供抓地力和排水性能 | 车辆失控，增加事故风险 | 9 | 车辆水滑失控 | 胎面磨损或排水槽深度不足 | 4 | 5 | 使用高排水性能胎面花纹，定期检查胎面深度 | 胎面磨损指示器检查
轮胎系统 | 胎面/带束层 | 满足车辆安全运行要求 | 保持轮胎结构完整性 | 实现胎面/带束层的保持轮胎结构完整性 | 车辆行驶不稳，可能失控 | 9 | 胎面脱落 | 胎面与带束层粘合失效或材料缺陷 | 3 | 4 | 改进粘合工艺，加强质量检测 | 出厂前进行剥离强度测试
轮胎系统 | 轮胎 | 满足车辆安全运行要求 | 承受车辆载荷并提供缓冲 | 实现轮胎的承受车辆载荷并提供缓冲 | 轮胎性能下降，可能引发爆胎 | 7 | 胎面间起泡 | 内部层间分离或制造缺陷 | 4 | 5 | 优化硫化工艺，使用高质量材料 | 目视检查胎面气泡
轮胎系统 | 轮胎 | 满足车辆安全运行要求 | 保持气压和结构强度 | 实现轮胎的保持气压和结构强度 | 车辆失控，可能导致事故 | 9 | 爆胎 | 胎体强度不足或外部损伤 | 4 | 5 | 加强胎体设计，使用耐穿刺材料 | 定期胎压监测和外观检查
轮胎系统 | 胎面/带束层 | 满足车辆安全运行要求 | 提供平稳行驶和减振 | 实现胎面/带束层的提供平稳行驶和减振 | 转向振动，影响驾驶舒适性 | 6 | 胎面中心凸起导致振动 | 带束层变形或胎面不均匀磨损 | 3 | 4 | 改进带束层均匀性，优化胎面设计 | 动平衡检测和胎面扫描
轮胎系统 | 轮胎 | 满足车辆安全运行要求 | 支撑车辆并传递动力 | 实现轮胎的支撑车辆并传递动力 | 行驶性能下降，可能引发其他故障 | 6 | 轮胎磨损严重 | 车辆使用不当或轮胎质量差 | 5 | 3 | 定期轮胎换位和正确充气 | 胎面深度测量
轮胎系统 | 轮胎 | 满足车辆安全运行要求 | 承受冲击并保护车辆 | 实现轮胎的承受冲击并保护车辆 | 车辆损坏，可能伤及发动机舱 | 9 | 轮胎爆炸 | 内部缺陷或外部冲击 | 3 | 5 | 使用高强度胎体，加强抗冲击设计 | 冲击测试和X光检查
轮胎系统 | 轮胎 | 满足车辆安全运行要求 | 保持高速行驶稳定性 | 实现轮胎的保持高速行驶稳定性 | 车辆失控，高速下危险 | 9 | 前胎爆胎 | 胎压不足或胎面损伤 | 4 | 5 | 安装胎压监测系统，定期检查 | 胎压报警和外观检查
轮胎系统 | 轮胎 | 满足车辆安全运行要求 | 承受车辆重量并保持耐久性 | 实现轮胎的承受车辆重量并保持耐久性 | 频繁爆胎，影响使用安全 | 8 | 多次爆胎 | 车辆超重或轮胎承载不足 | 5 | 4 | 使用高载重轮胎，避免超载 | 载重监测和轮胎选型检查
内部照明 | 电子仪表盘 | 满足车辆安全运行要求 | 显示档位指示 | 实现电子仪表盘的显示档位指示 | 驾驶员难以看清档位 | 7 | 档位指示灯不亮 | 灯泡或电路故障 | 5 | 4 | 使用高质量灯泡和电路设计 | 定期检查档位指示灯
内部照明 | 车内顶灯 | 满足车辆安全运行要求 | 车门打开时自动点亮 | 实现车内顶灯的车门打开时自动点亮 | 车内照明不足 | 4 | 车门打开时灯不亮 | 门控开关或灯泡故障 | 5 | 3 | 加强门控开关可靠性 | 测试车门开关功能
内部照明 | 车内顶灯 | 满足车辆安全运行要求 | 提供车内照明 | 实现车内顶灯的提供车内照明 | 照明不稳定 | 3 | 间歇性不亮 | 接触不良或灯泡老化 | 6 | 4 | 使用防振连接器 | 振动测试
内部照明 | 车内顶灯 | 满足车辆安全运行要求 | 夜间照明 | 实现车内顶灯的夜间照明 | 无法照明 | 4 | 灯不亮 | 开关故障 | 4 | 3 | 使用耐用开关 | 开关功能测试
内部照明 | 车内顶灯 | 满足车辆安全运行要求 | 提供照明 | 实现车内顶灯的提供照明 | 无照明 | 5 | 完全不工作 | 电路断路或灯泡损坏 | 4 | 3 | 加强电路保护 | 电路连续性检查
内部照明 | 内部灯 | 满足车辆安全运行要求 | 提供车内照明 | 实现内部灯的提供车内照明 | 完全无照明 | 6 | 全部不亮 | 保险丝熔断或线路故障 | 3 | 4 | 使用过载保护保险丝 | 保险丝检查
内部照明 | 换挡指示灯 | 满足车辆安全运行要求 | 显示档位 | 实现换挡指示灯的显示档位 | 无法看清档位 | 6 | 灯不亮 | 灯泡烧坏 | 5 | 3 | 使用长寿命灯泡 | 定期更换灯泡
内部照明 | 内部灯 | 满足车辆安全运行要求 | 车门关闭后熄灭 | 实现内部灯的车门关闭后熄灭 | 电池耗尽 | 7 | 灯常亮不灭 | 电气线路短路 | 4 | 5 | 使用绝缘良好的线束 | 线路绝缘测试
燃油系统 | 燃油表 | 满足车辆安全运行要求 | 显示燃油量 | 实现燃油表的显示燃油量 | 驾驶员无法准确判断油量 | 6 | 指示不准确（空满乱跳） | 传感器或电路故障 | 5 | 4 | 使用高精度传感器 | 燃油表校准测试
燃油系统 | 燃油表 | 满足车辆安全运行要求 | 显示燃油量 | 实现燃油表的显示燃油量 | 油量误判 | 5 | 指针跳动或显示空 | 传感器浮子或线路问题 | 6 | 4 | 加强传感器耐久性 | 振动和耐久测试
燃油系统 | 其他 | 满足车辆安全运行要求 | 燃油表显示燃油量 | 实现其他的燃油表显示燃油量 | 驾驶员无法准确了解燃油量，可能导致燃油耗尽 | 6 | 燃油表读数不准确 | 燃油表故障 | 5 | 3 | 定期检查燃油表及其传感器 | 通过仪表盘自检或对比实际加油量
燃油系统 | 其他 | 满足车辆安全运行要求 | 燃油表显示燃油量 | 实现其他的燃油表显示燃油量 | 驾驶员误判燃油量，可能导致燃油耗尽 | 6 | 燃油表给出不准确读数 | 燃油表故障 | 5 | 3 | 定期校准燃油表 | 对比实际燃油消耗与仪表读数
燃油系统 | 其他 | 满足车辆安全运行要求 | 发动机运行及电气系统供电 | 实现其他的发动机运行及电气系统供电 | 车辆失去动力，安全风险增加 | 8 | 发动机熄火，灯光间歇熄灭，电动门锁故障，油压和燃油表失效 | 电气系统故障或燃油系统问题 | 4 | 4 | 加强电气系统及燃油系统检查 | 定期诊断测试
燃油系统 | 其他 | 满足车辆安全运行要求 | 燃油表显示燃油量 | 实现其他的燃油表显示燃油量 | 驾驶员误判燃油量，可能导致燃油耗尽 | 6 | 燃油表显示半箱油但实际为空 | 燃油表传感器或电路故障 | 5 | 3 | 定期检查燃油表传感器 | 对比实际燃油量与仪表读数
燃油系统 | 其他 | 满足车辆安全运行要求 | 燃油表显示燃油量 | 实现其他的燃油表显示燃油量 | 无法获取燃油量信息 | 5 | 燃油表失效 | 燃油表内部故障 | 4 | 2 | 使用高质量燃油表 | 仪表盘自检
燃油系统 | 其他 | 满足车辆安全运行要求 | 燃油表显示燃油量 | 实现其他的燃油表显示燃油量 | 驾驶员误判燃油量 | 6 | 燃油表给出不准确读数 | 燃油表故障 | 5 | 3 | 定期校准燃油表 | 对比实际燃油消耗与仪表读数
燃油系统 | 其他:存储 | 满足车辆安全运行要求 | 丙烷分配歧管固定于左后轮罩 | 实现其他:存储的丙烷分配歧管固定于左后轮罩 | 爆炸风险，严重安全危害 | 10 | 碎片撞击导致爆炸 | 歧管位置易受碎片撞击 | 3 | 5 | 加装防护罩或重新布置歧管位置 | 定期检查歧管周围是否有碎片
燃油系统 | 其他 | 满足车辆安全运行要求 | 燃油表显示燃油量 | 实现其他的燃油表显示燃油量 | 驾驶员无法准确了解燃油量 | 6 | 燃油表读数不正确 | 燃油表故障 | 5 | 3 | 定期检查燃油表 | 对比实际加油量与仪表读数
燃油系统 | 其他:输送:软管、管路和接头 | 满足车辆安全运行要求 | 丙烷管路输送燃料 | 实现其他:输送:软管、管路和接头的丙烷管路输送燃料 | 火灾风险 | 9 | 管路穿过轮罩存在火灾隐患 | 管路位置不当 | 4 | 4 | 重新布置管路远离轮罩 | 定期检查管路位置和磨损
燃油系统 | 其他:输送:软管、管路和接头 | 满足车辆安全运行要求 | 丙烷和电气线路布局 | 实现其他:输送:软管、管路和接头的丙烷和电气线路布局 | 爆炸风险 | 10 | 丙烷和电气线路位置不当可能导致爆炸 | 线路布局不合理 | 3 | 5 | 优化线路布局，保持安全距离 | 定期检查线路间距和绝缘
燃油系统 | 其他 | 满足车辆安全运行要求 | 提供燃油量指示 | 实现其他的提供燃油量指示 | 无法监测燃油量，可能导致燃油耗尽 | 6 | 无燃油表 | 未安装燃油表 | 10 | 1 | 安装燃油表 | 目视检查仪表盘
拖车挂钩 | 拖车挂钩 | 满足车辆安全运行要求 | 连接拖车与房车 | 实现拖车挂钩的连接拖车与房车 | 拖车与房车分离，导致失控和碰撞 | 9 | 后挂钩从房车脱落数英寸 | 挂钩安装不牢固或结构强度不足 | 5 | 3 | 加强挂钩安装和结构设计 | 定期检查挂钩连接状态
拖车挂钩 | 拖车挂钩 | 满足车辆安全运行要求 | 连接拖车与车辆 | 实现拖车挂钩的连接拖车与车辆 | 拖车脱离，撞击墙壁损坏车辆 | 8 | 拖车挂钩断裂 | 挂钩材料或设计缺陷 | 4 | 2 | 使用高强度材料和加强设计 | 负载测试和目视检查
行车制动系统 | 气动制动 | 满足车辆安全运行要求 | 提供制动功能 | 实现气动制动的提供制动功能 | 制动性能下降，安全隐患 | 7 | 后制动器过度磨损/烧毁 | 后制动器未释放 | 6 | 4 | 确保制动器释放机构正常工作 | 检查制动器温度和磨损情况
行车制动系统 | 气动制动控制 | 满足车辆安全运行要求 | 控制制动压力 | 实现气动制动控制的控制制动压力 | 制动失效，无法减速 | 10 | 制动踏板失去压力并踩到底 | 制动系统泄漏或控制阀故障 | 3 | 5 | 定期检查制动管路和密封件 | 制动压力测试和泄漏检测
行车制动系统 | 气动制动 | 满足车辆安全运行要求 | 提供制动功能 | 实现气动制动的提供制动功能 | 制动完全失效 | 10 | 气动制动系统在平坦路面失效 | 系统故障或部件损坏 | 2 | 6 | 定期维护和检查制动系统 | 制动系统功能测试