## Sheet1
关注要素层次 | 下一低分析层次 | 上一高层次功能及要求 | 功能 | 下一低层次功能 | 故障影响 | 严重度(S) | 故障模式 | 故障起因 | 发生度(O) | 探测度(D) | 预防控制措施 | 探测控制措施
燃油系统 | 化油器 | 满足车辆安全运行要求 | 控制燃油与空气混合比例 |  | 燃油喷嘴部分堵塞或脱落，导致发动机性能异常 | 7 | 化油器顶部电磁阀更换后残留喷嘴部件 | 维修操作不当，未完全移除旧部件 | 4 | 5 | 规范维修流程，确保更换部件后检查残留物 | 目视检查化油器内部
燃油系统 | 油箱总成 | 满足车辆安全运行要求 | 储存燃油并防止泄漏 |  | 车内燃油气味，潜在火灾风险 | 8 | 燃油蒸气从油箱区域进入车内 | 油箱密封不良或通风系统故障 | 5 | 4 | 加强油箱密封设计，定期检查通风系统 | 气味检测或烟雾测试
燃油系统 | 油箱总成 | 满足车辆安全运行要求 | 固定油箱并防止泄漏 |  | 燃油泄漏，可能引发火灾 | 9 | 固定带和垫板锈蚀穿透油箱导致泄漏 | 材料腐蚀或防护不足 | 6 | 3 | 使用耐腐蚀材料，增加防护涂层 | 定期检查固定带和油箱底部
燃油系统 | 油箱总成 | 满足车辆安全运行要求 | 安全安装油箱 |  | 油箱易受撞击损坏，增加泄漏风险 | 8 | 油箱安装在车架外部 | 设计或安装错误 | 3 | 6 | 遵循设计规范，确保油箱在车架内安装 | 安装后位置检查
燃油系统 | 油箱总成 | 满足车辆安全运行要求 | 安全安装油箱 |  | 油箱易受撞击损坏，增加泄漏风险 | 8 | 油箱安装在车架外部 | 设计或安装错误 | 3 | 6 | 遵循设计规范，确保油箱在车架内安装 | 安装后位置检查
燃油系统 | 燃油储存系统 | 满足车辆安全运行要求 | 储存和供应燃油 |  | 发动机舱火灾，车辆损坏 | 10 | 燃油耦合器故障导致发动机舱起火 | 耦合器设计缺陷或材料老化 | 4 | 3 | 使用高质量耦合器，增加防火设计 | 压力测试或泄漏检测
燃油系统 | 辅助油箱选择装置 | 满足车辆安全运行要求 | 切换燃油箱供油 |  | 燃油泄漏，环境污染和火灾风险 | 8 | 燃油从一个油箱被抽到另一个油箱并溢出到地面 | 选择阀故障或管路连接错误 | 5 | 4 | 改进阀门设计，确保正确管路连接 | 检查燃油液位变化和地面泄漏
燃油系统 | 燃油泵 | 满足车辆安全运行要求 | 输送燃油至发动机 |  | 燃油蒸气积聚，增加火灾风险 | 7 | 燃油泵泄漏蒸气 | 密封件老化或泵体裂纹 | 5 | 4 | 使用耐油密封材料，定期更换 | 蒸气检测或目视检查
燃油系统 | 油箱总成 | 满足车辆安全运行要求 | 储存燃油并指示液位 |  | 燃油表读数不准确，可能导致燃油耗尽 | 5 | 更换油箱后燃油表失效 | 安装不当或传感器故障 | 4 | 6 | 规范更换流程，测试燃油表功能 | 更换后校准燃油表
燃油系统 | 燃油泵 | 满足车辆安全运行要求 | 防止燃油回流 |  | 燃油回流，导致启动困难或泄漏 | 6 | 燃油泵内止回阀故障 | 阀门磨损或卡滞 | 5 | 4 | 使用高质量止回阀，定期维护 | 压力测试或检查燃油系统
燃油系统 | 喷油器 | 满足车辆安全运行要求 | 将燃油喷入发动机 |  | 车辆完全烧毁 | 10 | 火焰从车辆右前侧冒出 | 喷油器故障导致燃油泄漏 | 3 | 2 | 定期检查喷油器密封性 | 目视检查是否有燃油泄漏
燃油系统 | 油箱总成 | 满足车辆安全运行要求 | 储存燃油 |  | 燃油泄漏，可能导致火灾 | 9 | 油箱泄漏 | 岩石撞击油箱 | 4 | 3 | 安装油箱护板 | 检查油箱是否有凹痕或泄漏
燃油系统 | 燃油泵 | 满足车辆安全运行要求 | 输送燃油 |  | 燃油泵故障可能导致发动机熄火 | 8 | 燃油泵召回维修被拒 | 制造商拒绝执行召回 | 2 | 1 | 确保召回程序得到执行 | 监控召回通知并跟进
燃油系统 | 油箱总成 | 满足车辆安全运行要求 | 储存燃油 |  | 燃油泄漏，存在火灾风险 | 9 | 前油箱接缝处泄漏 | 油箱接缝制造缺陷 | 5 | 4 | 改进焊接工艺 | 压力测试油箱
燃油系统 | 燃油管路 | 满足车辆安全运行要求 | 输送燃油 |  | 车辆完全烧毁 | 10 | 燃油管路泄漏导致火灾 | 燃油管路损坏 | 3 | 2 | 使用耐腐蚀材料 | 定期检查燃油管路
燃油系统 | 油箱总成 | 满足车辆安全运行要求 | 储存燃油 |  | 燃油泄漏，可能引发火灾 | 9 | 燃油通过电线泵出 | 油箱与电线接触导致泄漏 | 2 | 1 | 确保油箱与电线隔离 | 检查油箱周围布线
燃油系统 | 燃油系统 | 满足车辆安全运行要求 | 供应燃油 |  | 车内燃油气味，健康风险 | 6 | 空调和加热器有汽油味 | 燃油系统泄漏进入空调系统 | 4 | 5 | 密封燃油系统部件 | 使用气体检测仪
燃油系统 | 油箱总成 | 满足车辆安全运行要求 | 储存燃油 |  | 油箱变形，燃油供应中断 | 7 | 进水后油箱塌陷 | 油箱结构强度不足 | 3 | 4 | 加强油箱结构 | 检查油箱是否有凹陷
燃油系统 | 喷油器 | 满足车辆安全运行要求 | 将燃油喷入发动机 |  | 发动机性能下降，可能起火 | 8 | 喷油器充满燃油 | 喷油器堵塞或故障 | 4 | 3 | 定期清洁喷油器 | 检查喷油器流量
燃油系统 | 油箱总成 | 满足车辆安全运行要求 | 储存燃油 |  | 燃油泄漏，需要更换 | 7 | 油箱锈蚀 | 材料腐蚀 | 5 | 4 | 使用防锈涂层 | 定期检查油箱锈蚀情况
动力总成 | 自动变速箱 | 满足车辆安全运行要求 | 驻车时保持档位 |  | 车辆在停止时滑出档位 | 7 | 停车时脱档 | 未知 | 5 | 4 | 定期检查变速箱油位和状态 | 路试检查驻车档位保持
动力总成 | 自动变速箱 | 满足车辆安全运行要求 | 传递动力 |  | 变速箱损坏，需要大修 | 9 | 右内转向拉杆断裂，变速箱需大修 | 转向拉杆断裂导致变速箱过载 | 3 | 5 | 加强转向拉杆强度检查 | 定期检查转向拉杆和变速箱状态
动力总成 | 液力变矩器 | 满足车辆安全运行要求 | 传递和放大扭矩 |  | 需要更换液力变矩器 | 6 | 液力变矩器损坏 | 未知 | 4 | 3 | 使用高质量液力变矩器 | 更换前进行性能测试
动力总成 | 手动变速箱 | 满足车辆安全运行要求 | 换挡和传递动力 |  | 换挡困难，噪音大 | 6 | 变速箱齿轮箱噪音大/换挡困难 | 齿轮磨损或润滑不足 | 5 | 4 | 定期更换变速箱油 | 路试检查换挡平顺性和噪音
动力总成 | 控制模块（TCM/PCM/TECM） | 满足车辆安全运行要求 | 控制变速箱和动力系统 |  | 车辆失控，发生翻滚事故 | 10 | 车辆失去牵引力，滑出道路并翻滚 | 控制模块故障导致动力失控 | 2 | 6 | 加强控制模块软件和硬件可靠性 | 定期诊断控制模块状态
动力总成 | 液力变矩器 | 满足车辆安全运行要求 | 传递和放大扭矩 |  | 噪音，需要更换 | 5 | 液力变矩器噪音 | 内部磨损或损坏 | 4 | 3 | 使用高质量液力变矩器 | 听诊检查噪音
动力总成 | 等速万向节 | 满足车辆安全运行要求 | 传递动力到车轮 |  | 噪音和部件磨损 | 6 | 前端噪音，转向拉杆、车轴和CV防尘套磨损 | 等速万向节磨损或润滑不足 | 5 | 4 | 定期检查CV防尘套和润滑 | 路试检查前端噪音
动力总成 | 车桥总成 | 满足车辆安全运行要求 | 支撑车辆并传递动力 |  | 发动机舱火灾 | 10 | 发动机舱起火 | 召回相关缺陷（94V199000） | 3 | 5 | 执行召回维修 | 检查召回通知执行情况
动力总成 | 自动变速箱 | 满足车辆安全运行要求 | 正常换挡和行驶 |  | 行驶中限制在2档，变速箱灯亮 | 7 | 变速箱间歇性进入“跛行”模式（2档） | 控制模块或传感器故障 | 4 | 5 | 更新控制模块软件 | 诊断故障码
动力总成 | 自动变速箱 | 满足车辆安全运行要求 | 驻车锁定 |  | 车辆意外移动 | 9 | 变速箱从驻车档跳到行驶档（无刹车） | 驻车棘爪或控制机构故障 | 3 | 4 | 加强驻车机构设计 | 检查驻车锁定功能
动力总成 | 自动变速箱 | 满足车辆安全运行要求 | 传递动力并实现变速 |  | 高速行驶时齿轮失效，需更换或大修 | 8 | 变速箱顿挫 | 内部故障导致齿轮失效 | 5 | 4 | 加强变速箱内部零件质量检测 | 定期检查变速箱运行状态
动力总成 | 车桥总成 | 满足车辆安全运行要求 | 支撑车轮并传递动力 |  | 车桥脱落，车辆失控 | 9 | 车桥螺栓断裂 | 螺栓强度不足或疲劳 | 4 | 3 | 使用高强度螺栓并定期检查 | 目视检查螺栓状态
动力总成 | 车桥总成 | 满足车辆安全运行要求 | 支撑车轮并传递动力 |  | 车轮歪斜，行驶中异响 | 9 | 车桥断裂 | 材料缺陷或过载 | 3 | 2 | 加强车桥材料检测和设计 | 定期检查车桥完整性
动力总成 | 手动变速箱 | 满足车辆安全运行要求 | 传递动力并实现变速 |  | 前轮边缘磨损，后轮噪音 | 5 | 轮胎异常磨损 | 变速箱问题导致轮胎受力不均 | 6 | 5 | 优化变速箱与轮胎匹配 | 检查轮胎磨损模式
动力总成 | 自动变速箱 | 满足车辆安全运行要求 | 传递动力并实现变速 |  | 变速箱失效，需更换 | 8 | 内部油液泄漏 | 低倒挡离合器油路密封不良 | 4 | 3 | 加强密封件质量 | 检查油液泄漏迹象
动力总成 | 动力总成系统 | 满足车辆安全运行要求 | 提供车速显示 |  | 速度显示比实际快20-30英里/小时 | 4 | 速度表失效 | 低温导致传感器或电路故障 | 5 | 6 | 使用耐低温材料 | 对比实际速度校准
动力总成 | 车桥总成 | 满足车辆安全运行要求 | 传递动力至车轮 |  | 需更换变速箱 | 8 | 变速箱总成失效 | 内部磨损或缺陷 | 3 | 2 | 加强变速箱耐久性测试 | 定期检查变速箱性能
动力总成 | 自动变速箱 | 满足车辆安全运行要求 | 传递动力并实现变速 |  | 车速无法超过40-45英里/小时 | 7 | 变速箱跳挡 | 内部机械故障 | 4 | 3 | 优化换挡机构设计 | 路试检查换挡情况
动力总成 | 自动变速箱 | 满足车辆安全运行要求 | 传递动力并实现变速 |  | 行驶中突然降挡 | 7 | 行驶中降挡 | 控制逻辑或液压故障 | 4 | 4 | 改进变速箱控制软件 | 监测换挡信号
动力总成 | 自动变速箱 | 满足车辆安全运行要求 | 传递动力并实现变速 |  | 行驶4-5万英里后故障 | 8 | 变速箱早期失效 | 设计或制造缺陷 | 5 | 3 | 加强耐久性测试 | 定期检查变速箱状态
座椅系统 | 前座椅总成-调角器 | 满足车辆安全运行要求 | 座椅靠背角度调节与锁定 |  | 驾驶员或乘客在刹车时座椅靠背突然前移，可能导致身体前冲，增加事故风险 | 8 | 刹车时座椅靠背向前移动 | 调角器锁止机构失效 | 6 | 4 | 加强调角器锁止机构的设计和材料强度，进行耐久性测试 | 定期检查调角器锁止功能，进行动态负载测试
座椅系统 | 座椅 | 满足车辆安全运行要求 | 座椅固定于车身地板 |  | 座椅在行驶中移动，影响驾驶稳定性和安全性 | 9 | 座椅螺栓与地板焊缝缺陷导致座椅移动 | 焊接工艺不良或螺栓强度不足 | 5 | 3 | 优化焊接工艺，使用高强度螺栓，增加焊缝检测 | 进行焊缝无损检测和螺栓扭矩抽查
座椅系统 | 座椅 | 满足车辆安全运行要求 | 座椅固定于车身地板 |  | 座椅完全脱离地板，导致乘员失去支撑，严重时造成伤害 | 10 | 座椅轨道锚点和座椅从地板断裂 | 轨道锚点设计强度不足或材料疲劳 | 4 | 2 | 加强轨道锚点结构设计，使用更高强度材料，进行疲劳测试 | 定期检查锚点连接状态，进行强度验证测试
座椅系统 | 前座椅总成-电动调节 | 满足车辆安全运行要求 | 座椅电动调节功能 |  | 多个电气系统功能丧失，影响驾驶便利性和安全性 | 7 | 电气问题导致前大灯/收音机/门蜂鸣器/电动车窗控制开关失效 | 电路短路或控制模块故障 | 5 | 4 | 加强电路保护设计，使用高质量连接器和保险丝 | 进行电气系统全面测试，包括短路和过载测试
座椅系统 | 座椅 | 满足车辆安全运行要求 | 座椅固定与门锁功能 |  | 门锁失效影响进出，座椅移动影响驾驶安全 | 8 | 内侧驾驶员门锁多次断裂，驾驶员座椅锚点应力断裂导致座椅移动 | 门锁机构材料疲劳，座椅锚点应力集中 | 6 | 3 | 改进门锁材料，优化座椅锚点设计以减少应力集中 | 进行门锁耐久测试和座椅锚点应力分析
座椅系统 | 座椅 | 满足车辆安全运行要求 | 座椅固定与滑动 |  | 座椅意外移动，影响驾驶控制，增加事故风险 | 9 | 驾驶员座椅轨道和锚点导致座椅在行驶或急停时移动 | 轨道锁定机构失效或锚点松动 | 5 | 4 | 加强轨道锁定机构设计，定期检查锚点紧固度 | 进行动态模拟测试，检查座椅在急停时的稳定性
座椅系统 | 前座椅总成-调角器 | 满足车辆安全运行要求 | 座椅靠背角度调节与锁定 |  | 座椅靠背突然向后倒塌，乘客向后摔倒，可能造成伤害 | 10 | 乘客前座椅靠背螺栓剪切，导致座椅向后倒塌 | 螺栓强度不足或安装扭矩不当 | 4 | 2 | 使用高强度螺栓，规定正确安装扭矩，进行剪切强度测试 | 定期检查螺栓状态，进行扭矩验证
座椅系统 | 前座椅总成-调角器 | 满足车辆安全运行要求 | 座椅靠背角度调节与锁定 |  | 座椅靠背倒塌导致儿童头部受伤，严重时危及生命 | 10 | 追尾碰撞时前乘客座椅靠背倒塌，击中儿童安全座椅中的儿童头部 | 调角器在碰撞中强度不足，无法承受冲击力 | 3 | 1 | 提高调角器碰撞强度，进行碰撞测试验证 | 进行模拟碰撞测试，检查座椅靠背在冲击下的表现
座椅系统 | 前座椅总成-电动调节 | 满足车辆安全运行要求 | 座椅固定与调节 |  | 座椅不稳定，影响驾驶安全，可能导致乘员受伤 | 9 | 驾驶员手动座椅金属结构从车身框架断裂，座椅前后摇晃 | 金属结构焊接缺陷或材料疲劳 | 4 | 3 | 加强焊接质量控制，使用更高强度材料，进行疲劳测试 | 进行结构完整性检查，包括焊缝探伤
座椅系统 | 座椅 | 满足车辆安全运行要求 | 座椅固定与保持 |  | 座椅部分移动，影响驾驶姿势和安全性 | 8 | 前驾驶员座椅保持机构断裂，导致一半座椅移动 | 保持机构设计强度不足或材料缺陷 | 5 | 3 | 优化保持机构设计，使用高强度材料，进行耐久性测试 | 定期检查保持机构功能，进行负载测试
座椅系统 | 前座椅总成-调角器 | 满足车辆安全运行要求 | 保持座椅靠背在锁定位置 |  | 碰撞时座椅靠背塌陷导致乘员受伤 | 9 | 座椅靠背无法锁定 | 调角器机构失效 | 6 | 5 | 加强调角器锁定机构设计及耐久性测试 | 出厂前进行锁定功能测试
座椅系统 | 前座椅总成-调角器 | 满足车辆安全运行要求 | 保持座椅靠背在锁定位置 |  | 急刹车时座椅靠背前移，后排乘员可能被推向前方 | 8 | 座椅靠背无法锁定 | 调角器锁定机构磨损或卡滞 | 5 | 4 | 使用高强度材料并增加锁定机构冗余设计 | 定期检查锁定机构功能
座椅系统 | 座椅弹簧 | 满足车辆安全运行要求 | 提供座椅支撑和缓冲 |  | 可能刺伤乘员 | 8 | 弹簧穿透座椅表面 | 弹簧断裂或安装不当 | 4 | 3 | 使用更坚固的弹簧并加强固定 | 出厂前进行弹簧压力测试
座椅系统 | 座椅安装支架 | 满足车辆安全运行要求 | 将座椅固定在地板上 |  | 座椅移位导致乘员失去支撑 | 10 | 座椅从地板脱落 | 安装螺栓松动或地板强度不足 | 3 | 2 | 使用高强度螺栓并增加防松设计 | 安装后扭矩检查
座椅系统 | 第三排座椅总成 | 满足车辆安全运行要求 | 在碰撞中保持座椅位置 |  | 乘员受伤 | 9 | 第三排座椅在追尾碰撞中塌陷 | 座椅结构强度不足或固定失效 | 5 | 4 | 加强座椅骨架和固定点设计 | 碰撞测试验证
座椅系统 | 座椅安装螺栓 | 满足车辆安全运行要求 | 将座椅固定在地板上 |  | 座椅倾斜，乘员不稳定 | 7 | 座椅未牢固固定 | 螺栓未拧紧或缺失 | 4 | 3 | 使用扭矩扳手并增加防松标记 | 装配后视觉检查
座椅系统 | 前座椅总成-头枕 | 满足车辆安全运行要求 | 提供头部支撑和视野 |  | 阻碍驾驶员后方视野 | 6 | 头枕过高 | 设计不当或调节机构故障 | 5 | 2 | 优化头枕高度范围设计 | 人机工程学评估
座椅系统 | 座椅加热/电气组件 | 满足车辆安全运行要求 | 提供座椅加热功能 |  | 车辆起火 | 10 | 座椅下方起火 | 电气短路或过热 | 3 | 4 | 使用阻燃材料和过流保护 | 电气系统测试
座椅系统 | 后排中央座椅螺栓 | 满足车辆安全运行要求 | 固定后排中央座椅 |  | 座椅松动，乘员受伤风险 | 8 | 螺栓在碰撞中弹出 | 螺栓强度不足或安装缺陷 | 4 | 3 | 使用高强度螺栓并增加防松设计 | 碰撞后检查
座椅系统 | 座椅滑轨和锚点 | 满足车辆安全运行要求 | 保持座椅在轨道上固定 |  | 座椅移位，乘员失去保护 | 9 | 座椅滑轨和锚点断裂 | 材料疲劳或制造缺陷 | 4 | 3 | 使用高强度材料并加强疲劳测试 | 定期检查滑轨完整性
安全气囊系统 | 前部安全气囊 | 满足车辆安全运行要求 | 在碰撞时展开以保护乘员 |  | 导致乘员受伤 | 9 | 未展开 | 碰撞时安全气囊未展开 | 5 | 4 | 定期检查安全气囊系统 | 碰撞后检查安全气囊状态
安全气囊系统 | 前部安全气囊 | 满足车辆安全运行要求 | 在碰撞时展开以保护乘员 |  | 导致乘员受伤 | 9 | 未展开 | 12点方向碰撞时安全气囊未展开 | 5 | 4 | 定期检查安全气囊系统 | 碰撞后检查安全气囊状态
安全气囊系统 | 前部安全气囊 | 满足车辆安全运行要求 | 在碰撞时展开以保护乘员 |  | 导致视线受阻和转向失控 | 8 | 意外展开 | 驶过坑洼时安全气囊展开 | 3 | 5 | 改进安全气囊触发逻辑 | 监测异常加速度信号
安全气囊系统 | 安全气囊 | 满足车辆安全运行要求 | 在碰撞时展开以保护乘员 |  | 导致乘员受伤 | 9 | 未充气 | 碰撞时安全气囊未充气 | 5 | 4 | 定期检查安全气囊系统 | 碰撞后检查安全气囊状态
安全气囊系统 | 前部安全气囊 | 满足车辆安全运行要求 | 在碰撞时展开以保护乘员 |  | 导致乘员受伤 | 9 | 未展开 | 35英里/小时正面碰撞时安全气囊未展开 | 5 | 4 | 定期检查安全气囊系统 | 碰撞后检查安全气囊状态
安全气囊系统 | 前部安全气囊 | 满足车辆安全运行要求 | 在碰撞时展开以保护乘员 |  | 无受伤 | 7 | 未展开 | 碰撞时乘客安全气囊未展开 | 5 | 4 | 定期检查安全气囊系统 | 碰撞后检查安全气囊状态
安全气囊系统 | 前部安全气囊 | 满足车辆安全运行要求 | 在碰撞时展开以保护乘员 |  | 导致驾驶员受伤 | 8 | 意外展开 | 从停止灯起步时驾驶员安全气囊无故展开 | 3 | 5 | 改进安全气囊触发逻辑 | 监测异常加速度信号
安全气囊系统 | 前部安全气囊 | 满足车辆安全运行要求 | 在碰撞时展开以保护乘员 |  | 导致前端碰撞 | 8 | 过早展开 | 安全气囊过早展开导致车辆失控 | 3 | 5 | 改进安全气囊触发逻辑 | 监测异常加速度信号
安全气囊系统 | 前部安全气囊 | 满足车辆安全运行要求 | 在碰撞时展开以保护乘员 |  | 导致乘员受伤 | 9 | 未展开 | 60英里/小时12点方向碰撞时乘客安全气囊未展开 | 5 | 4 | 定期检查安全气囊系统 | 碰撞后检查安全气囊状态
安全气囊系统 | 前部安全气囊 | 满足车辆安全运行要求 | 在碰撞时展开以保护乘员 |  | 导致乘员受伤 | 9 | 未展开 | 燃油压力导致车辆窜动，安全气囊未展开 | 4 | 4 | 定期检查安全气囊系统 | 碰撞后检查安全气囊状态
安全气囊系统 | 前部安全气囊 | 满足车辆安全运行要求 | 在碰撞时展开以保护乘员 |  | 乘员暴露于有害粉末中，可能造成健康风险 | 6 | 气囊展开后喷出大量黑色粉末 | 气囊材料或制造缺陷 | 3 | 4 | 改进气囊材料配方，加强质量控制 | 展开后检查粉末成分
安全气囊系统 | 前部安全气囊 | 满足车辆安全运行要求 | 在碰撞时展开以保护乘员 |  | 驾驶员撞击挡风玻璃/方向盘，导致受伤 | 9 | 气囊在接缝处撕裂，未提供保护 | 接缝强度不足或设计缺陷 | 4 | 3 | 加强接缝设计和材料强度测试 | 进行展开测试检查接缝完整性
安全气囊系统 | 前部安全气囊 | 满足车辆安全运行要求 | 在碰撞时展开以保护乘员 |  | 乘员未受保护，增加受伤风险 | 8 | 在30-35mph碰撞中驾驶员气囊未展开 | 传感器故障或控制模块失效 | 5 | 2 | 改进传感器灵敏度和控制模块可靠性 | 定期自检和诊断测试
安全气囊系统 | 前部安全气囊 | 满足车辆安全运行要求 | 在碰撞时展开以保护乘员 |  | 乘员受伤 | 9 | 驾驶员侧气囊在事故中未展开 | 传感器故障或电路问题 | 4 | 2 | 加强传感器和电路冗余设计 | 定期诊断检查
安全气囊系统 | 安全气囊 | 满足车辆安全运行要求 | 在碰撞时展开以保护乘员 |  | 乘员受伤 | 9 | 驾驶员气囊在事故中未展开 | 传感器故障或控制模块失效 | 4 | 2 | 改进传感器和模块可靠性 | 定期自检
安全气囊系统 | 安全气囊 | 满足车辆安全运行要求 | 指示系统状态 |  | 无法正确指示系统状态，可能导致乘员误判 | 4 | 气囊灯在更换开关后仍常亮 | 开关故障或线路问题 | 6 | 5 | 改进开关设计和安装工艺 | 更换后测试灯状态
安全气囊系统 | 安全气囊 | 满足车辆安全运行要求 | 在碰撞时展开以保护乘员 |  | 乘员受伤 | 9 | 乘客气囊在事故中未充气 | 传感器故障或充气装置失效 | 4 | 2 | 加强传感器和充气装置测试 | 定期诊断
安全气囊系统 | 前部安全气囊 | 满足车辆安全运行要求 | 在碰撞时展开以保护乘员 |  | 乘员受伤 | 9 | 气囊在事故中未展开 | 传感器故障或控制模块失效 | 4 | 2 | 改进传感器和模块可靠性 | 定期自检
安全气囊系统 | 前部安全气囊 | 满足车辆安全运行要求 | 在碰撞时展开以保护乘员 |  | 乘员受伤 | 7 | 气囊展开导致驾驶员化学烧伤 | 气囊内化学物质泄漏或反应异常 | 3 | 4 | 改进化学物质配方和密封设计 | 展开后检查化学物质状态
安全气囊系统 | 前部安全气囊 | 满足车辆安全运行要求 | 在碰撞时展开以保护乘员 |  | 乘员未受保护，增加受伤风险 | 9 | 在45mph前碰撞中气囊未展开 | 传感器故障或控制模块失效 | 5 | 2 | 改进传感器灵敏度和模块可靠性 | 定期诊断测试
车身结构 | 车门 | 满足车辆安全运行要求 | 车门锁定和解锁功能 |  | 乘客无法正常上下车 | 7 | 右侧电动滑动门无法锁定或解锁 | 未知 | 5 | 3 | 加强电动门锁机构的设计和测试 | 定期检查电动门锁系统
车身结构 | 掀背/尾门 | 满足车辆安全运行要求 | 尾门关闭和锁定 |  | 儿童从车内跌落受伤 | 9 | 车辆被撞击后尾门打开 | 碰撞导致尾门锁止机构失效 | 4 | 2 | 加强尾门锁止机构的抗冲击能力 | 碰撞测试中检查尾门锁止状态
车身结构 | 车门 | 满足车辆安全运行要求 | 电动门操作 |  | 驾驶员无法离开车辆 | 8 | 电动门失效，驾驶员被锁车内 | 电动门控制系统故障 | 3 | 4 | 增加手动应急解锁装置 | 定期测试电动门控制系统
车身结构 | 车架 | 满足车辆安全运行要求 | 车身结构完整性 |  | 车身结构强度降低，安全隐患 | 9 | 右侧驾驶室附近车架开裂 | 材料疲劳或制造缺陷 | 2 | 3 | 加强车架焊接和材料检测 | 定期进行车架裂纹检查
车身结构 | 车身 | 满足车辆安全运行要求 | 仪表盘功能 |  | 车辆火灾风险 | 10 | 转速表处起火 | 电气短路或过热 | 2 | 5 | 使用阻燃材料和过流保护装置 | 安装烟雾或温度传感器
车身结构 | 保险杠 | 满足车辆安全运行要求 | 保险杠固定 |  | 保险杠失去保护作用 | 6 | 保险杠脱落 | 固定件松动或损坏 | 4 | 3 | 使用高强度固定件并定期检查 | 目视检查保险杠固定状态
车身结构 | 车门 | 满足车辆安全运行要求 | 滑动门轨道固定 |  | 车门无法正常使用，可能伤人 | 8 | 顶部安装固定件断裂，滑动门脱轨 | 固定件强度不足或疲劳 | 3 | 4 | 加强固定件设计和材料 | 定期检查滑动门轨道和固定件
车身结构 | 发动机盖铰链及附件 | 满足车辆安全运行要求 | 发动机盖支撑 |  | 发动机盖砸伤驾驶员 | 7 | 发动机盖撑杆断裂，发动机盖落下 | 撑杆质量缺陷或疲劳 | 4 | 3 | 使用高质量撑杆并增加冗余设计 | 定期检查撑杆状态
车身结构 | 掀背/尾门支撑装置/撑杆 | 满足车辆安全运行要求 | 尾门支撑 |  | 尾门意外关闭伤人 | 6 | 液压支撑在寒冷天气失效，尾门掉落 | 液压油低温性能不足 | 5 | 4 | 使用耐低温液压油或加强支撑设计 | 寒冷天气测试支撑性能
车身结构 | 尾门 | 满足车辆安全运行要求 | 尾门关闭和锁定 |  | 乘客可能被甩出车外 | 9 | 事故中后门打开 | 碰撞导致锁止机构失效 | 3 | 2 | 加强尾门锁止机构抗冲击能力 | 碰撞测试中检查尾门锁止状态
结构 | 车身 | 满足车辆安全运行要求 | 防止雨水渗入 |  | 下雨时车辆漏水 | 6 | 接缝处漏水 | 接缝密封不良 | 5 | 4 | 加强接缝密封工艺 | 淋雨测试
结构 | 车身:车门 | 满足车辆安全运行要求 | 滑动门正常开闭 |  | 车门无法使用，存在安全隐患 | 8 | 整个车门从轨道脱落 | 轨道或固定件在结冰条件下失效 | 4 | 5 | 改进轨道材料及防冰设计 | 低温环境测试
结构 | 车身:行李箱盖 | 满足车辆安全运行要求 | 行李箱盖正常开启和关闭 |  | 可能砸伤用户，同时制动踏板卡滞 | 9 | 行李箱盖意外落下 | 支撑机构或锁止装置失效 | 3 | 6 | 加强支撑杆和锁扣可靠性 | 耐久性测试
结构 | 车身:车门 | 满足车辆安全运行要求 | 电动门正常操作 |  | 电动门无法使用 | 5 | 电动门失效 | 电气系统故障 | 4 | 5 | 提高电气系统可靠性 | 电气功能测试
结构 | 车架和构件 | 满足车辆安全运行要求 | 支撑油箱和地板 |  | 结构强度下降，可能漏油 | 7 | 油箱和地板面板生锈 | 防锈涂层不足或材料不耐腐蚀 | 5 | 4 | 使用耐腐蚀材料并加强涂层 | 盐雾测试
结构 | 车身:掀背式尾门 | 满足车辆安全运行要求 | 后尾门在碰撞时保持关闭 |  | 货物可能飞出，增加安全风险 | 8 | 后尾门在后方碰撞时打开 | 锁止机构在冲击下失效 | 3 | 5 | 加强锁止机构抗冲击能力 | 碰撞测试
结构 | 车身:车门 | 满足车辆安全运行要求 | 驾驶员车门正常锁止和解锁 |  | 驾驶员被困车内 | 8 | 车门锁止后无法重新打开 | 锁止机构卡滞或电气故障 | 3 | 6 | 改进锁止机构设计 | 反复开闭测试
结构 | 车身:车门 | 满足车辆安全运行要求 | 侧滑门正常滑动 |  | 车门无法使用 | 7 | 侧滑门从轨道脱落 | 轨道或滚轮组件失效 | 4 | 5 | 加强轨道和滚轮强度 | 耐久性测试
结构 | 车身:车门:铰链和附件 | 满足车辆安全运行要求 | 驾驶员侧车门正常开闭 |  | 车门可能脱落，同时离合器可无踩踏启动，车外喇叭不工作 | 9 | 车门铰链未焊接 | 制造缺陷，焊接遗漏 | 2 | 7 | 加强焊接工艺检查 | 焊接质量检测
结构 | 车架和构件 | 满足车辆安全运行要求 | 前横梁支撑结构 |  | 结构强度不足，影响碰撞安全 | 8 | 前横梁缺陷 | 制造或材料缺陷 | 3 | 5 | 加强原材料和制造质量控制 | 无损检测
视野系统 | 挡风玻璃 | 满足车辆安全运行要求 | 提供清晰视野并保护驾驶员 |  | 驾驶员视野受阻，可能引发事故 | 8 | 被石头击中后破裂 | 外部物体冲击 | 4 | 3 | 使用强化玻璃或增加防护涂层 | 定期检查玻璃表面状况
视野系统 | 挡风玻璃 | 满足车辆安全运行要求 | 提供清晰视野并保护驾驶员 |  | 车窗无法正常使用，影响视野和安全 | 7 | 驾驶员侧车窗塌陷 | 结构强度不足或安装缺陷 | 3 | 4 | 加强车窗框架设计和材料选择 | 出厂前进行压力测试
视野系统 | 挡风玻璃电加热元件 | 满足车辆安全运行要求 | 加热挡风玻璃以除霜或除雾 |  | 发动机异常运行，增加油耗和排放 | 5 | 发动机怠速过高，除非加热器开关打开 | 电气控制逻辑错误或传感器故障 | 4 | 5 | 优化控制软件和硬件设计 | 使用诊断工具检查系统参数
视野系统 | 电动车窗装置及控制 | 满足车辆安全运行要求 | 控制车窗升降 |  | 驾驶员无法离开车辆，存在安全风险 | 9 | 电动车窗失效，驾驶员被锁车内 | 电机故障、电路短路或开关损坏 | 3 | 4 | 使用高可靠性电机和电路保护 | 定期测试车窗功能
视野系统 | 挡风玻璃雨刮器/清洗器 | 满足车辆安全运行要求 | 清除挡风玻璃上的雨水和污物 |  | 视野受阻，影响驾驶安全 | 7 | 雨刮器失效，从车窗上抬起 | 雨刮臂弹簧老化或安装不当 | 4 | 3 | 使用耐用的弹簧材料和正确安装 | 定期检查雨刮器贴合度
视野系统 | 加热器芯 | 满足车辆安全运行要求 | 为车内提供暖风并除霜 |  | 驾驶员和乘客可能被烫伤，视线受阻 | 9 | 加热器芯破裂，沸水进入驾驶舱 | 材料缺陷或冷却液压力过高 | 2 | 5 | 使用高强度材料并设置压力阀 | 定期检查冷却液系统和加热器芯
视野系统 | 加热器芯 | 满足车辆安全运行要求 | 为车内提供暖风并除霜 |  | 视野受阻，影响驾驶安全 | 6 | 除霜加热系统故障，车窗内侧结冰 | 加热器芯堵塞或风扇故障 | 3 | 4 | 定期清洁加热器芯和维护风扇 | 检查除霜效果和气流
视野系统 | 挡风玻璃 | 满足车辆安全运行要求 | 提供清晰视野并保护驾驶员 |  | 车窗功能异常，影响视野和安全 | 6 | 驾驶员侧车窗出现问题 | 未知原因或制造缺陷 | 3 | 4 | 加强质量控制和检测 | 出厂前进行功能测试
视野系统 | 侧/后玻璃 | 满足车辆安全运行要求 | 提供侧方和后方视野 |  | 后方视野完全丧失，可能伤及他人 | 9 | 后玻璃在行驶中与车辆分离 | 粘接失效或安装不当 | 2 | 3 | 使用高质量粘合剂并确保正确安装 | 定期检查玻璃固定情况
视野系统 | 外部后视镜 | 满足车辆安全运行要求 | 提供车辆侧方和后方的视野 |  | 驾驶员无法观察侧后方，增加盲区风险 | 7 | 驾驶员侧外部后视镜失效 | 电机故障或连接松动 | 3 | 4 | 使用可靠电机和紧固连接 | 定期测试后视镜调节功能
能见度系统 | 挡风玻璃雨刮/清洗器 | 满足车辆安全运行要求 | 清除挡风玻璃上的雨水和污物 |  | 雨天能见度差，驾驶危险 | 8 | 挡风玻璃出现条纹 | 雨刮片磨损或脏污 | 6 | 4 | 定期更换雨刮片 | 目视检查雨刮片状态
能见度系统 | 除霜器/除雾器/HVAC系统 | 满足车辆安全运行要求 | 调节车内温度和除雾 |  | 发动机性能异常，影响驾驶安全 | 7 | 开启空调或除霜器时发动机熄火或全油门 | 电气负载过大或系统故障 | 5 | 3 | 检查电气系统和发动机控制模块 | 诊断扫描仪检查故障码
能见度系统 | 挡风玻璃 | 满足车辆安全运行要求 | 提供前方视野 |  | 视野受损，玻璃可能进一步破裂 | 6 | 挡风玻璃出现裂纹 | 关门震动或温度变化 | 4 | 5 | 避免大力关门，使用除霜时逐步调节温度 | 目视检查玻璃表面
能见度系统 | 挡风玻璃 | 满足车辆安全运行要求 | 提供前方视野 |  | 玻璃破碎，影响安全 | 9 | 车窗在洗车时爆裂 | 玻璃强度不足或安装问题 | 3 | 2 | 使用高质量玻璃并确保正确安装 | 压力测试或目视检查
能见度系统 | 挡风玻璃 | 满足车辆安全运行要求 | 提供前方视野 |  | 影响驾驶员视线 | 5 | 仪表盘反射到挡风玻璃上 | 仪表盘设计或材质反光 | 7 | 6 | 使用防反光材料或调整仪表盘角度 | 驾驶时主观评估
能见度系统 | 雨刮/清洗器开关/线路 | 满足车辆安全运行要求 | 控制雨刮和清洗器操作 |  | 操作不便，可能分散注意力 | 4 | 难以找到雨刮/清洗器开关 | 开关位置设计不合理 | 6 | 7 | 优化开关布局和标识 | 用户反馈或可用性测试
能见度系统 | 外部后视镜 | 满足车辆安全运行要求 | 提供侧后方视野 |  | 盲区大，易引发事故 | 8 | 左外后视镜位置导致大盲区 | 后视镜角度或设计不当 | 5 | 4 | 优化后视镜设计和调节范围 | 盲区测量或用户测试
能见度系统 | 电动车窗装置及控制 | 满足车辆安全运行要求 | 控制车窗升降 |  | 火灾风险，可能造成伤害 | 10 | 车窗按钮冒烟并起火 | 电路短路或过载 | 2 | 3 | 使用保险丝和阻燃材料 | 定期检查电路和按钮温度
能见度系统 | 挡风玻璃 | 满足车辆安全运行要求 | 提供前方视野并防止起雾 |  | 车内起雾，视野受阻 | 6 | 湿乘客进入后车窗无法除雾 | 除雾系统效率不足 | 5 | 4 | 改进除雾系统设计 | 湿度传感器或目视检查
能见度系统 | 后雨刮电机 | 满足车辆安全运行要求 | 驱动后雨刮工作 |  | 后窗无法清洁，影响后方视野 | 5 | 后雨刮失效 | 清洗器电机故障 | 4 | 3 | 使用高质量电机并定期维护 | 功能测试或诊断
儿童座椅 | 儿童座椅 | 满足车辆安全运行要求 | 固定儿童并提供安全保护 |  | 儿童座椅无法牢固固定，存在安全隐患 | 8 | 锁定困难 | 锁紧机构设计或制造缺陷 | 6 | 5 | 改进锁紧机构设计，加强质量控制 | 出厂前进行锁紧功能测试
儿童座椅 | 儿童座椅 | 满足车辆安全运行要求 | 安装时与车辆座椅匹配并提供安全带固定 |  | 儿童座椅安装后晃动，安全带无法有效约束儿童 | 7 | 安装配合不良，安全带松弛 | 设计尺寸不匹配或制造公差过大 | 7 | 6 | 优化设计尺寸，严格控制制造公差 | 安装适配性测试
儿童座椅 | 儿童座椅 | 满足车辆安全运行要求 | 与安全带组合使用保护儿童安全 |  | 儿童死亡，严重安全事故 | 10 | 组合使用导致儿童死亡 | 设计缺陷或使用不当，具体原因未确定 | 3 | 4 | 加强安全设计验证，提供明确使用说明 | 事故调查和设计审查
儿童座椅 | 儿童座椅 | 满足车辆安全运行要求 | 安全带约束儿童 |  | 儿童被勒颈，家长被迫携带座椅求助 | 9 | 安全带拉至儿童颈部且无法释放 | 安全带调节机构卡滞或设计缺陷 | 4 | 5 | 改进安全带调节机构，增加防卡滞设计 | 安全带释放功能测试
儿童座椅 | 儿童座椅 | 满足车辆安全运行要求 | LATCH系统固定座椅 |  | 座椅无法正确固定，影响安全性 | 7 | LATCH锁扣难以扣紧 | 锁扣设计或制造问题 | 6 | 5 | 优化LATCH锁扣设计，加强制造精度 | LATCH连接功能测试
儿童座椅 | 儿童座椅 | 满足车辆安全运行要求 | 在车辆转弯时保持稳定 |  | 儿童可能受伤，座椅失去保护作用 | 9 | 座椅在转弯时翻倒 | 座椅底座稳定性不足或固定不牢 | 5 | 4 | 增加底座稳定性设计，改进固定方式 | 动态稳定性测试
儿童座椅 | 儿童座椅 | 满足车辆安全运行要求 | 锁紧座椅 |  | 座椅无法锁紧，存在安全隐患 | 8 | 锁紧困难，无法听到咔哒声 | 锁紧机构故障或设计缺陷 | 6 | 5 | 改进锁紧机构，确保可靠锁止 | 锁紧功能测试
儿童座椅 | 儿童座椅 | 满足车辆安全运行要求 | 锁紧座椅 |  | 座椅无法牢固固定 | 7 | 锁紧问题 | 锁紧机构设计或制造缺陷 | 6 | 5 | 加强锁紧机构设计和质量控制 | 锁紧功能测试
儿童座椅 | 儿童座椅 | 满足车辆安全运行要求 | 手柄与底座连接支撑座椅 |  | 座椅结构损坏，无法正常使用 | 8 | 手柄与底座连接处开裂 | 材料强度不足或应力集中 | 4 | 6 | 选用高强度材料，优化连接设计 | 结构强度测试
儿童座椅 | 儿童座椅 | 满足车辆安全运行要求 | 符合安全标准 |  | 需召回整改，影响品牌声誉 | 9 | 涉及NHTSA召回案例 | 设计或制造缺陷导致安全隐患 | 3 | 5 | 严格遵循安全标准，加强设计验证 | 安全合规性审查
儿童座椅 | 儿童座椅 | 满足车辆安全运行要求 | 固定儿童 |  | 儿童无法安全固定 | 8 | 难以锁扣 | 设计缺陷或制造问题 | 6 | 5 | 改进锁扣设计，加强质量检查 | 出厂前进行锁扣功能测试
儿童座椅 | 儿童座椅 | 满足车辆安全运行要求 | 固定儿童 |  | 儿童无法安全固定 | 8 | 难以锁扣 | 设计缺陷或制造问题 | 6 | 5 | 改进锁扣设计，加强质量检查 | 出厂前进行锁扣功能测试
儿童座椅 | 儿童座椅 | 满足车辆安全运行要求 | 固定儿童 |  | 儿童无法安全固定 | 8 | 难以锁扣 | 设计缺陷或制造问题 | 6 | 5 | 改进锁扣设计，加强质量检查 | 出厂前进行锁扣功能测试
儿童座椅 | 儿童座椅 | 满足车辆安全运行要求 | 固定儿童 |  | 儿童无法安全固定 | 8 | 难以锁扣 | 设计缺陷或制造问题 | 6 | 5 | 改进锁扣设计，加强质量检查 | 出厂前进行锁扣功能测试
儿童座椅 | 儿童座椅 | 满足车辆安全运行要求 | 固定儿童 |  | 儿童无法安全固定 | 8 | 难以锁扣 | 设计缺陷或制造问题 | 6 | 5 | 改进锁扣设计，加强质量检查 | 出厂前进行锁扣功能测试
儿童座椅 | 儿童座椅 | 满足车辆安全运行要求 | 固定儿童 |  | 儿童失去约束，可能受伤 | 9 | 金属部件脱落导致安全带释放 | 部件松动或制造缺陷 | 4 | 4 | 加强部件固定设计，使用更牢固的粘合或焊接 | 出厂前进行部件牢固性测试
儿童座椅 | 儿童座椅 | 满足车辆安全运行要求 | 固定儿童 |  | 儿童无法安全固定 | 8 | 难以锁定 | 设计缺陷或制造问题 | 5 | 5 | 改进锁定机构设计，加强质量检查 | 出厂前进行锁定功能测试
儿童座椅 | 儿童座椅 | 满足车辆安全运行要求 | 固定儿童 |  | 儿童失去约束，可能受伤 | 9 | 锁扣和带子断裂 | 材料强度不足或制造缺陷 | 3 | 4 | 使用高强度材料，加强质量检查 | 出厂前进行强度和耐久性测试
儿童座椅 | 儿童座椅 | 满足车辆安全运行要求 | 固定儿童 |  | 儿童头部失去保护，可能受伤 | 8 | 头顶护板弹出 | 设计缺陷或部件松动 | 4 | 4 | 改进护板固定设计，加强质量检查 | 出厂前进行护板牢固性测试
儿童座椅 | 儿童座椅 | 满足车辆安全运行要求 | 固定儿童 |  | 儿童失去支撑，可能严重受伤 | 10 | 座椅散架 | 结构强度不足或制造缺陷 | 2 | 3 | 使用高强度材料，加强结构设计，严格质量检查 | 出厂前进行结构强度测试
行车制动系统 | 鼓式制动器/制动蹄片/衬片 | 满足车辆安全运行要求 | 提供制动摩擦力 |  | 左转时制动无响应 | 9 | 制动蹄片结晶化 | 材料或制造缺陷 | 5 | 6 | 改进材料配方或制造工艺 | 定期检查制动蹄片表面状态
行车制动系统 | 防抱死制动系统/牵引力控制/电子限滑 | 满足车辆安全运行要求 | 防止制动时车轮抱死 |  | 系统在11000英里和37000英里时两次失效 | 9 | ABS系统完全失效 | 电子控制单元或传感器故障 | 4 | 5 | 加强电子元件可靠性测试 | 定期进行ABS系统自检
行车制动系统 | 防抱死制动系统/牵引力控制/电子限滑 | 满足车辆安全运行要求 | 防止制动时车轮抱死 |  | 干燥天气下制动锁死 | 8 | ABS制动锁死 | 控制逻辑错误或传感器信号异常 | 4 | 5 | 优化控制算法和传感器校准 | 路试中模拟不同路况测试ABS
行车制动系统 | 鼓式制动器/制动鼓 | 满足车辆安全运行要求 | 提供制动摩擦表面 |  | 制动时产生振动 | 6 | 制动鼓失圆 | 制造精度不足或磨损不均 | 5 | 4 | 提高加工精度和材料均匀性 | 使用跳动检测仪检查制动鼓
行车制动系统 | 盘式制动器 | 满足车辆安全运行要求 | 提供制动摩擦力 |  | 车辆在停车标志前无法停止 | 10 | 制动失效 | 制动液泄漏或制动片磨损 | 3 | 6 | 定期检查制动液位和制动片厚度 | 制动性能测试
行车制动系统 | 防抱死制动系统/牵引力控制/电子限滑 | 满足车辆安全运行要求 | 防止制动时车轮抱死 |  | 制动效能下降 | 8 | 制动踏板松软且行程到底 | 制动系统中有空气或制动液泄漏 | 4 | 5 | 确保制动系统密封性和排气彻底 | 检查制动液位和踏板感觉
行车制动系统 | 防抱死制动系统/牵引力控制/电子限滑 | 满足车辆安全运行要求 | 防止制动时车轮抱死 |  | 制动时车辆不稳定 | 8 | ABS间歇性抱死或前冲 | 控制模块故障或轮速传感器异常 | 5 | 6 | 加强控制模块可靠性和传感器防护 | 诊断系统读取故障码
行车制动系统 | 基础制动组件 | 满足车辆安全运行要求 | 传递制动踏板力 |  | 制动距离延长，20英里/小时时无预警 | 9 | 制动踏板行程到底 | 制动液泄漏或主缸故障 | 3 | 5 | 定期检查制动管路和主缸 | 制动系统压力测试
行车制动系统 | 防抱死制动系统/牵引力控制/电子限滑 | 满足车辆安全运行要求 | 防止制动时车轮抱死 |  | 一次导致事故和伤害 | 10 | ABS系统两次失效导致事故 | 系统设计缺陷或元件可靠性低 | 3 | 5 | 改进系统设计和元件质量 | 加强耐久性测试
行车制动系统 | 鼓式制动器 | 满足车辆安全运行要求 | 提供制动摩擦力 |  | 制动性能下降需更换 | 5 | 后制动蹄片/制动鼓更换 | 正常磨损或材料缺陷 | 6 | 4 | 使用耐磨材料并定期检查 | 测量制动蹄片厚度和制动鼓内径
制动系统 | 液压助力制动系统 | 满足车辆安全运行要求 | 提供制动助力 |  | 制动距离延长，ABS灯亮 | 9 | ABS制动失效 | 助力泵故障（EA94-028） | 6 | 5 | 定期检查助力泵状态 | 监控ABS故障灯
制动系统 | 制动盘（转子） | 满足车辆安全运行要求 | 提供摩擦表面以减速 |  | 制动性能下降，需更换 | 7 | 制动盘过早磨损 | 材料或使用不当 | 5 | 4 | 使用高质量制动盘 | 定期检查制动盘厚度
制动系统 | 后盘式制动器 | 满足车辆安全运行要求 | 后轮制动 |  | 制动效率降低 | 6 | 制动盘腐蚀 | 环境腐蚀或材料缺陷 | 4 | 3 | 防腐蚀涂层或材料 | 目视检查腐蚀情况
制动系统 | ABS/牵引力控制/电子限滑系统 | 满足车辆安全运行要求 | 防抱死制动控制 |  | 制动能力丧失 | 10 | 制动失效（配备ABS） | ABS系统故障 | 3 | 6 | 定期维护ABS系统 | ABS故障灯监测
制动系统 | ABS/牵引力控制/电子限滑系统 | 满足车辆安全运行要求 | 防抱死制动控制 |  | 制动时车辆跑偏 | 8 | ABS防抱死失效 | 系统多次故障 | 7 | 5 | 改进ABS系统设计 | 定期系统自检
制动系统 | 鼓式制动蹄/衬片 | 满足车辆安全运行要求 | 提供制动摩擦 |  | 前制动过热烧毁至转子 | 9 | 制动蹄卡滞 | 机构卡滞或调整不当 | 4 | 3 | 定期润滑和调整 | 检查制动释放情况
制动系统 | 基础制动部件 | 满足车辆安全运行要求 | 传递制动力 |  | 制动性能严重下降 | 9 | 制动停止困难 | 制动片磨损至金属接触 | 5 | 4 | 及时更换制动片 | 制动踏板感觉检查
制动系统 | 后盘式制动器 | 满足车辆安全运行要求 | 后轮制动 |  | 制动效率降低 | 6 | 制动盘腐蚀 | 环境腐蚀 | 4 | 3 | 防腐蚀处理 | 目视检查
制动系统 | 前盘式制动器 | 满足车辆安全运行要求 | 前轮制动 |  | 制动性能下降，噪音 | 7 | 制动过热/噪音 | 过度使用或材料问题 | 5 | 4 | 使用耐热材料 | 温度监测或听觉检查
制动系统 | 基础制动部件 | 满足车辆安全运行要求 | 传递制动力 |  | 制动能力丧失，警告灯亮 | 10 | 制动失效/踏板硬 | 低温下系统故障 | 3 | 5 | 低温适应性设计 | 制动警告灯监测
悬架系统 | 前悬架 | 满足车辆安全运行要求 | 提供车辆稳定性和舒适性 |  | 车辆在特定速度下振动，影响驾驶舒适性 | 6 | 特定速度下车身振动 | 未知原因，经销商无法诊断 | 5 | 7 | 加强悬架部件的质量检测和装配精度 | 使用振动分析仪进行道路测试
悬架系统 | 前悬架 | 满足车辆安全运行要求 | 保持车辆直线行驶 |  | 车辆行驶方向偏移，增加驾驶员疲劳 | 5 | 车辆向右跑偏 | 悬架部件磨损或定位不当 | 4 | 6 | 定期检查四轮定位和悬架部件 | 进行道路测试和定位检查
悬架系统 | 前悬架 | 满足车辆安全运行要求 | 提供行驶平稳性 |  | 特定速度区间内抖动，影响驾驶舒适性 | 5 | 45-55英里/小时时车身抖动 | 轮胎平衡不良或悬架部件松动 | 4 | 6 | 确保轮胎动平衡和悬架紧固 | 进行道路测试和轮胎平衡检查
悬架系统 | 前悬架 | 满足车辆安全运行要求 | 支撑车辆前部并吸收冲击 |  | 车辆无法正常行驶，存在安全隐患 | 9 | 前悬架完全失效（两次） | 部件严重磨损或制造缺陷 | 3 | 8 | 使用高质量部件并加强耐久性测试 | 定期检查悬架部件状态
悬架系统 | 前悬架控制臂 | 满足车辆安全运行要求 | 连接车轮和车架，保持定位 |  | 车辆跑偏，轮胎异常磨损 | 6 | 定位不准导致车辆向右跑偏 | 控制臂变形或球头磨损 | 5 | 7 | 加强控制臂和球头的材料强度 | 检查定位角度和球头间隙
悬架系统 | 前悬架 | 满足车辆安全运行要求 | 保持车辆直线行驶 |  | 车辆行驶方向严重偏移，增加事故风险 | 7 | 定位不准导致车辆严重向右跑偏 | 悬架部件磨损或碰撞损伤 | 4 | 6 | 定期进行四轮定位检查 | 进行道路测试和定位测量
悬架系统 | 前悬架下控制臂 | 满足车辆安全运行要求 | 支撑下臂并保持车轮定位 |  | 车辆无法及时维修，影响使用 | 4 | 零件短缺导致维修延误 | 供应链问题或零件停产 | 3 | 9 | 优化库存管理和供应商协调 | 监控零件库存和交付时间
悬架系统 | 前悬架 | 满足车辆安全运行要求 | 支撑车辆并保持轮胎接地 |  | 轮胎寿命缩短，存在爆胎风险 | 7 | 前轮胎过度磨损露出钢带 | 悬架定位不当或轮胎质量问题 | 5 | 8 | 确保正确四轮定位和轮胎质量 | 定期检查轮胎磨损和定位
悬架系统 | 后悬架 | 满足车辆安全运行要求 | 提供后部稳定性和舒适性 |  | 异响和转向不稳定，影响驾驶 | 5 | 左后部异响且转向感异常 | 悬架部件松动或损坏 | 4 | 6 | 加强后悬架部件的紧固和润滑 | 进行道路测试和部件检查
悬架系统 | 前悬架 | 满足车辆安全运行要求 | 提供雪地行驶稳定性 |  | 雪地行驶失控风险增加 | 8 | 雪地中车辆甩尾 | 悬架调校不当或轮胎抓地力不足 | 3 | 7 | 优化悬架调校和轮胎选择 | 进行雪地路试和稳定性评估
悬架系统 | 后悬架 | 满足车辆安全运行要求 | 支撑车辆并保持稳定性 |  | 转向失控 | 9 | 前横梁螺栓松动并滑丝 | 螺栓未正确拧紧或材料缺陷 | 5 | 3 | 使用扭矩扳手按规范拧紧螺栓，定期检查 | 定期检查螺栓扭矩
悬架系统 | 前悬架麦弗逊支柱 | 满足车辆安全运行要求 | 提供减震和车轮定位 |  | 车辆跑偏或轮胎异常磨损 | 6 | 后支柱/外倾角超出调整范围 | 支柱磨损或安装不当 | 4 | 4 | 使用高质量支柱并正确安装 | 定期检查车轮定位
悬架系统 | 前悬架 | 满足车辆安全运行要求 | 减少振动并保持行驶平稳 |  | 驾驶舒适性下降，可能失控 | 8 | 车辆在任何速度下剧烈抖动 | 悬架部件松动或磨损 | 6 | 3 | 定期检查并紧固悬架部件 | 路试检查抖动
悬架系统 | 前悬架 | 满足车辆安全运行要求 | 提供平稳减速 |  | 驾驶不平稳，可能影响制动 | 7 | 减速时车辆顿挫 | 悬架部件故障或制动系统问题 | 5 | 4 | 定期维护悬架和制动系统 | 路试检查减速表现
悬架系统 | 前悬架车轮轴承 | 满足车辆安全运行要求 | 支撑车轮并允许旋转 |  | 车轮异响或卡滞，可能导致失控 | 8 | 车轮轴承失效 | 轴承磨损或润滑不足 | 5 | 3 | 使用高质量轴承并定期润滑 | 检查轴承间隙和噪音
悬架系统 | 前悬架 | 满足车辆安全运行要求 | 保持转向控制 |  | 转向失控，可能导致事故和伤害 | 10 | 前悬架螺栓在行驶中脱落 | 螺栓未正确固定或疲劳断裂 | 3 | 2 | 使用防松螺栓并定期检查紧固 | 定期检查螺栓状态
悬架系统 | 前悬架上控制臂 | 满足车辆安全运行要求 | 控制车轮运动 |  | 行驶不稳定，增加事故风险 | 7 | 车辆有偏离倾向，受侧风影响时向右偏 | 控制臂松动或磨损 | 5 | 4 | 定期检查控制臂和衬套 | 路试检查直线行驶稳定性
悬架系统 | 前悬架减震器 | 满足车辆安全运行要求 | 吸收冲击并减少振动 |  | 减震效果下降，行驶颠簸 | 5 | 后减震器/前支柱漏油 | 密封件磨损或损坏 | 6 | 4 | 使用高质量密封件并定期检查 | 检查减震器是否有油渍
悬架系统 | 后悬架 | 满足车辆安全运行要求 | 保持车辆稳定 |  | 行驶不稳定，噪音干扰 | 6 | 车辆偏离并有后部撞击声 | 后悬架部件松动或磨损 | 5 | 3 | 定期检查后悬架紧固件 | 路试听异响并检查
悬架系统 | 后悬架 | 满足车辆安全运行要求 | 支撑车身并保持高度 |  | 操控性差，可能失控 | 8 | 前后弹簧故障导致车辆过度弹跳、转弯倾斜、过弯触底 | 弹簧疲劳或断裂 | 5 | 3 | 使用高质量弹簧并定期检查 | 检查车身高度和弹簧状态
转向系统 | 液压助力转向系统 | 满足车辆安全运行要求 | 提供转向助力 |  | 车辆在转弯时失去动力转向 | 8 | 转向助力丧失 | 未知 | 5 | 3 | 定期检查液压助力系统 | 驾驶员在转弯时发现转向沉重
转向系统 | 液压助力转向系统 | 满足车辆安全运行要求 | 提供转向助力 |  | 动力转向完全失效 | 9 | 动力转向失效 | 未知 | 4 | 2 | 定期维护和检查液压系统 | 驾驶员发现转向无法获得助力
转向系统 | 液压助力转向软管、管路和连接件 | 满足车辆安全运行要求 | 输送液压油 |  | 发动机舱起火，液压油泄漏到催化转化器上 | 10 | 动力转向管路泄漏 | 管路破裂或连接松动 | 3 | 4 | 使用高质量管路并定期检查 | 驾驶员发现发动机舱冒黑烟
转向系统 | 齿条齿轮转向器 | 满足车辆安全运行要求 | 将转向输入转换为车轮转向 |  | 经销商无法执行召回，车辆存在安全隐患 | 7 | 零件供应问题导致无法执行召回 | 供应商未提供零件 | 2 | 1 | 确保供应链可靠 | 经销商报告零件缺失
转向系统 | 液压助力转向系统 | 满足车辆安全运行要求 | 提供转向助力 |  | 行驶中转向锁死 | 10 | 转向锁死 | 齿条和泵更换后仍存在问题 | 3 | 2 | 彻底诊断根本原因 | 驾驶员发现转向突然锁死
转向系统 | 方向盘/把手 | 满足车辆安全运行要求 | 驾驶员控制转向 |  | 左转时方向盘柱发出爆裂声 | 4 | 转向柱发出异响 | 转向柱内部零件磨损或松动 | 6 | 5 | 使用高质量材料和润滑 | 驾驶员听到异响
转向系统 | 转向连杆：横拉杆总成 | 满足车辆安全运行要求 | 传递转向力至车轮 |  | 以30 mph行驶时发生事故，撞击11点钟方向 | 10 | 外横拉杆断裂 | 材料疲劳或缺陷 | 2 | 3 | 使用高强度材料并定期检查 | 事故发生后发现断裂
转向系统 | 方向盘/把手 | 满足车辆安全运行要求 | 驾驶员控制转向 |  | 制动失效导致事故 | 10 | 转向柱干涉制动踏板 | 设计或安装不当 | 2 | 4 | 优化设计避免干涉 | 驾驶员发现制动踏板被干涉
转向系统 | 方向盘/把手 | 满足车辆安全运行要求 | 驾驶员控制转向 |  | 方向盘过松，无法正常控制 | 8 | 方向盘螺栓缺陷导致松动 | 螺栓质量不合格 | 3 | 5 | 使用合格螺栓并紧固 | 驾驶员感觉方向盘松动
转向系统 | 转向柱锁止：防盗装置 | 满足车辆安全运行要求 | 防止车辆被盗 |  | 防盗报警不工作 | 3 | 防盗报警失效 | 电子或机械故障 | 4 | 6 | 定期测试防盗系统 | 用户发现报警不响
转向系统 | 液压助力系统 | 满足车辆安全运行要求 | 提供转向助力 |  | 行驶中转向锁死，无法操控 | 9 | 转向锁死 | 液压助力系统故障 | 3 | 4 | 定期检查液压助力系统 | 转向系统功能测试
转向系统 | 液压助力软管、管道和连接件 | 满足车辆安全运行要求 | 传输液压油 |  | 转向助力失效，转向困难 | 7 | 动力转向液泄漏 | 软管、管道或连接件损坏 | 5 | 6 | 使用高质量密封件和定期检查 | 目视检查泄漏和压力测试
转向系统 | 方向盘/手柄 | 满足车辆安全运行要求 | 控制转向方向 |  | 无法转动方向盘，车辆无法启动 | 6 | 转向无法移动 | 点火钥匙卡滞或转向柱锁止 | 4 | 5 | 润滑转向柱锁止机构 | 检查点火钥匙和转向柱操作
转向系统 | 转向柱锁止装置（防盗装置） | 满足车辆安全运行要求 | 防止车辆被盗 |  | 车辆内部起火，可能造成严重损坏 | 10 | 线路起火 | 安全系统线路短路或过载 | 2 | 3 | 使用保险丝和正确布线 | 电气系统检查
转向系统 | 液压助力软管、管道和连接件 | 满足车辆安全运行要求 | 传输液压油 |  | 转向噪音和转向沉重 | 7 | 动力转向管路泄漏 | 管路磨损或连接松动 | 5 | 6 | 定期更换管路和紧固连接 | 检查管路和压力测试
转向系统 | 转向器（非齿条齿轮式） | 满足车辆安全运行要求 | 将转向力传递到车轮 |  | 转向时转向器/车架弯曲，操控不稳 | 8 | 转向器与车架连接处弱化 | 螺栓松动或疲劳 | 3 | 4 | 使用高强度螺栓和定期检查扭矩 | 目视检查和转向测试
转向系统 | 转向系统（通用） | 满足车辆安全运行要求 | 保持直线行驶 |  | 行驶方向偏移，需持续修正 | 5 | 车辆向左跑偏 | 车轮定位不当或部件磨损 | 6 | 7 | 定期四轮定位和检查悬挂 | 道路测试和定位检查
转向系统 | 连杆机构 | 满足车辆安全运行要求 | 连接转向器与车轮 |  | 转向间隙增大，操控精度下降 | 6 | 横拉杆/转向拉杆磨损 | 正常磨损或润滑不足 | 5 | 6 | 定期润滑和检查 | 检查转向间隙和磨损
转向系统 | 方向盘/手柄 | 满足车辆安全运行要求 | 控制转向方向 |  | 完全失去转向控制 | 10 | 方向盘脱落 | 固定螺栓松动 | 2 | 3 | 使用防松螺栓和定期检查 | 检查方向盘固定螺栓扭矩
转向系统 | 液压助力系统 | 满足车辆安全运行要求 | 提供转向助力 |  | 转向沉重，操控困难 | 7 | 动力转向失效 | 液压泵或管路故障 | 4 | 5 | 定期维护液压系统 | 转向助力功能测试
乘员约束系统 | 前座椅安全带锚固件 | 满足车辆安全运行要求 | 在碰撞中固定安全带并传递载荷至车身 |  | 乘员未被有效约束，增加受伤风险 | 9 | 安全带在碰撞中失效 | 锚固件强度不足或连接失效 | 3 | 4 | 使用高强度材料并加强锚固点设计 | 碰撞测试和定期检查锚固件完整性
乘员约束系统 | 前座椅安全带 | 满足车辆安全运行要求 | 在碰撞中约束乘员，防止前移 |  | 乘员头部穿过挡风玻璃，车辆报废 | 10 | 前乘客门在碰撞中弹开，电机式肩带未保持乘员 | 门锁机构失效或安全带预紧器故障 | 2 | 3 | 加强门锁设计和安全带预紧器可靠性 | 碰撞测试和门锁功能检查
乘员约束系统 | 前座椅安全带卷收器 | 满足车辆安全运行要求 | 自动收紧安全带并锁定在碰撞中 |  | 乘员无法正常使用安全带，降低约束效果 | 7 | 安全带卡在卷收器中无法拉出 | 卷收器内部机构卡滞或弹簧失效 | 4 | 5 | 优化卷收器润滑和弹簧设计 | 功能测试和定期检查卷收器动作
乘员约束系统 | 前座椅安全带锚固件 | 满足车辆安全运行要求 | 在碰撞中固定安全带并传递载荷至车身 |  | 安全带无法约束乘员，增加严重伤害风险 | 10 | 前座椅安全带失效，一个碎裂且完全不起作用 | 锚固件材料缺陷或安装不当 | 2 | 4 | 使用高质量材料并加强质量控制 | 碰撞测试和锚固件强度检验
乘员约束系统 | 前座椅安全带织带 | 满足车辆安全运行要求 | 提供约束力并分散碰撞载荷 |  | 乘员在碰撞中过度移动，增加受伤风险 | 8 | 前座椅安全带不能有效约束乘员 | 织带磨损、拉伸或材料强度不足 | 3 | 5 | 使用高强度耐磨织带并定期更换 | 视觉检查和拉伸测试
乘员约束系统 | 前座椅安全带锁扣总成 | 满足车辆安全运行要求 | 确保安全带扣合牢固并易于释放 |  | 安全带无法正常使用或释放，影响乘员安全 | 7 | 安全带锁扣有时无法锁止或卡在锁止位置 | 锁扣内部机构磨损或异物卡滞 | 4 | 6 | 改进锁扣设计并增加防卡滞措施 | 功能测试和定期清洁检查
乘员约束系统 | 前座椅安全带锁扣总成 | 满足车辆安全运行要求 | 确保安全带扣合牢固并易于释放 |  | 安全带无法释放，紧急情况下阻碍逃生 | 8 | 驾驶员侧腰带锁扣锁死 | 锁扣内部机构卡滞或腐蚀 | 3 | 5 | 使用耐腐蚀材料并优化机构设计 | 功能测试和定期润滑检查
乘员约束系统 | 前座椅安全带锁扣总成 | 满足车辆安全运行要求 | 确保安全带扣合牢固并易于释放 |  | 安全带无法锁止，乘员约束失效 | 9 | 锁扣塑料部件无法正确啮合 | 塑料部件变形或制造缺陷 | 3 | 4 | 使用高强度塑料并加强模具精度 | 啮合测试和视觉检查
乘员约束系统 | 前座椅安全带锁扣总成 | 满足车辆安全运行要求 | 确保安全带扣合牢固并易于释放 |  | 安全带在行驶中意外松开，乘员失去约束 | 9 | 驾驶员侧锁扣间歇性解锁 | 锁扣内部弹簧疲劳或机构松动 | 4 | 5 | 使用耐久弹簧并加强锁扣锁定机制 | 反复锁止测试和耐久性试验
乘员约束系统 | 前座椅安全带锁扣总成 | 满足车辆安全运行要求 | 确保安全带扣合牢固并易于释放 |  | 安全带无法扣合，乘员无法使用约束系统 | 8 | 驾驶员安全带无法正确锁止 | 锁扣内部机构错位或异物阻塞 | 4 | 5 | 优化锁扣装配工艺并增加防异物设计 | 功能测试和清洁检查
座椅安全带系统 | 座椅安全带 | 满足车辆安全运行要求 | 在制动或碰撞时约束乘客 |  | 乘客无法解开安全带，影响安全和使用 | 8 | 乘客侧安全带锁死无法释放 | 内部机构卡滞或损坏 | 4 | 5 | 改进安全带锁扣设计，使用耐疲劳材料 | 定期检查安全带锁扣功能
座椅安全带系统 | 前座椅安全带 | 满足车辆安全运行要求 | 提供前排乘客约束 |  | 前排乘客缺少腰带约束，增加碰撞伤害风险 | 9 | 未配备前部腰带 | 设计缺陷或法规要求未满足 | 1 | 2 | 确保设计符合安全法规，配备完整安全带 | 设计审查和法规符合性检查
座椅安全带系统 | 前座椅安全带锁扣总成 | 满足车辆安全运行要求 | 固定安全带并确保锁止 |  | 锁扣功能失效，安全带无法正常使用 | 8 | 锁扣内部塑料破裂 | 材料强度不足或应力集中 | 3 | 4 | 使用高强度塑料或金属加强 | 出厂前进行锁扣强度测试
座椅安全带系统 | 座椅安全带 | 满足车辆安全运行要求 | 自动收紧并约束驾驶员 |  | 安全带无法提供约束，安全风险高 | 9 | 自动安全带多次断裂 | 材料疲劳或机构设计缺陷 | 5 | 3 | 改进自动收紧机构，使用耐久材料 | 耐久性测试和定期检查
座椅安全带系统 | 前座椅安全带织带 | 满足车辆安全运行要求 | 连接锁扣并提供约束 |  | 安全带安装不牢固，影响约束效果 | 6 | 后排座椅腰带/肩带锁扣母端过长 | 设计尺寸不当 | 2 | 5 | 优化锁扣长度设计，符合标准 | 尺寸检查和装配验证
座椅安全带系统 | 后座椅安全带 | 满足车辆安全运行要求 | 固定儿童安全座椅 |  | 儿童座椅松动，增加儿童受伤风险 | 9 | 无法正确固定儿童座椅 | 锁扣或织带设计不兼容 | 3 | 4 | 设计兼容儿童座椅的锁扣系统 | 儿童座椅安装测试
座椅安全带系统 | 前座椅安全带锁扣总成 | 满足车辆安全运行要求 | 保持安全带锁止状态 |  | 安全带松开，驾驶员失去约束 | 9 | 驾驶员安全带意外解锁 | 锁扣机构磨损或弹簧失效 | 4 | 3 | 加强锁扣锁定机构，使用耐磨材料 | 锁扣保持力测试
座椅安全带系统 | 前座椅安全带锁扣总成 | 满足车辆安全运行要求 | 允许安全带插入并锁止 |  | 安全带无法使用，乘客无约束 | 8 | 无法插入或锁止 | 锁扣内部堵塞或机构损坏 | 3 | 4 | 改进锁扣防堵塞设计 | 功能测试和清洁维护
座椅安全带系统 | 前座椅安全带锁扣总成 | 满足车辆安全运行要求 | 保持安全带锁止状态 |  | 安全带松开，乘客约束失效 | 9 | 移动时意外解锁 | 锁扣锁定力不足或设计缺陷 | 5 | 3 | 增加锁扣锁定力，优化机构 | 动态解锁测试
座椅安全带系统 | 前座椅安全带锁扣总成 | 满足车辆安全运行要求 | 锁止安全带并防止误解锁 |  | 安全带看似锁止实则未锁，约束失效 | 9 | 弹簧失效导致虚假锁止 | 弹簧疲劳或断裂 | 4 | 2 | 使用高耐久弹簧，增加冗余设计 | 锁止确认测试和弹簧寿命测试
发动机和发动机冷却系统 | 冷却系统风扇 | 满足车辆安全运行要求 | 冷却发动机 |  | 车辆熄火，发动机舱起火 | 9 | 风扇冒烟 | 风扇故障 | 3 | 4 | 使用高质量风扇材料，加强风扇设计验证 | 定期检查风扇运行状态
发动机和发动机冷却系统 | 发动机 | 满足车辆安全运行要求 | 支撑发动机 |  | 车辆振动 | 6 | 顶部发动机支架塌陷 | 支架材料强度不足 | 4 | 5 | 加强支架材料强度设计 | 检查支架变形情况
发动机和发动机冷却系统 | 汽油发动机 | 满足车辆安全运行要求 | 提供动力 |  | 车辆无法启动 | 7 | 启动困难 | 燃油系统或点火系统故障 | 5 | 3 | 优化燃油和点火系统设计 | 启动测试
发动机和发动机冷却系统 | 发动机 | 满足车辆安全运行要求 | 密封气体 |  | 发动机泄漏 | 7 | 气门失效导致泄漏 | 气门材料或安装缺陷 | 4 | 5 | 加强气门材料选择和安装工艺 | 泄漏检测
发动机和发动机冷却系统 | 散热器总成 | 满足车辆安全运行要求 | 调节发动机温度 |  | 冷却系统失效 | 6 | 节温器频繁更换 | 节温器设计或材料缺陷 | 6 | 4 | 改进节温器设计 | 温度监控
发动机和发动机冷却系统 | 发动机 | 满足车辆安全运行要求 | 平稳运行 |  | 驾驶舒适性下降 | 4 | 停车时车辆抖动 | 发动机怠速不稳 | 5 | 3 | 优化怠速控制系统 | 怠速测试
发动机和发动机冷却系统 | 发动机 | 满足车辆安全运行要求 | 密封机油 |  | 发动机漏油 | 6 | 曲轴前油封/辅助轴油封泄漏 | 油封磨损或安装不当 | 4 | 5 | 使用高质量油封材料 | 油位检查
发动机和发动机冷却系统 | 发动机 | 满足车辆安全运行要求 | 密封燃烧室 |  | 冷却液泄漏，发动机过热 | 8 | 气缸盖/缸盖垫片开裂 | 材料疲劳或过热 | 3 | 4 | 加强缸盖垫片材料强度 | 压力测试
发动机和发动机冷却系统 | 发动机 | 满足车辆安全运行要求 | 密封冷却液 |  | 冷却液泄漏，产生烟雾 | 7 | 气缸盖/摇臂盖垫片破裂导致冷却液泄漏 | 垫片材料老化或安装缺陷 | 4 | 5 | 使用耐高温垫片材料 | 冷却液液位监控
发动机和发动机冷却系统 | 发动机 | 满足车辆安全运行要求 | 支撑发动机结构 |  | 冷却液泄漏，发动机损坏 | 9 | 发动机缸体开裂 | 材料缺陷或应力过大 | 2 | 4 | 加强缸体材料强度 | 定期检查缸体
发动机和发动机冷却系统 | 冷却系统风扇 | 满足车辆安全运行要求 | 驱动冷却风扇 |  | 启动困难 | 7 | 皮带卡在皮带轮周围 | 皮带安装不当或皮带轮对中不良 | 5 | 4 | 定期检查皮带张紧度和对中 | 目视检查皮带位置
发动机和发动机冷却系统 | 汽油发动机皮带及关联皮带轮 | 满足车辆安全运行要求 | 传递动力至风扇和其他附件 |  | 风扇不工作，可能导致过热 | 6 | 风扇皮带脱落 | 皮带张紧不足或皮带轮磨损 | 6 | 5 | 正确调整皮带张紧度 | 检查皮带张紧和磨损情况
发动机和发动机冷却系统 | 汽油发动机皮带及关联皮带轮 | 满足车辆安全运行要求 | 驱动动力转向泵 |  | 动力转向失效 | 8 | 单根蛇形皮带失效 | 皮带老化或张紧不当 | 5 | 4 | 定期更换皮带并检查张紧器 | 检查皮带裂纹和磨损
发动机和发动机冷却系统 | 汽油发动机皮带及关联皮带轮 | 满足车辆安全运行要求 | 驱动发动机附件 |  | 车辆失控 | 9 | 驱动皮带断裂 | 皮带材料疲劳或过载 | 4 | 3 | 使用高质量皮带并定期更换 | 定期检查皮带状态
发动机和发动机冷却系统 | 汽油发动机皮带及关联皮带轮 | 满足车辆安全运行要求 | 驱动转向和制动系统 |  | 转向和制动助力丧失 | 9 | 发动机皮带失效 | 皮带磨损或张紧不当 | 5 | 4 | 定期维护和更换皮带 | 检查皮带张紧和完整性
发动机和发动机冷却系统 | 冷却系统风扇 | 满足车辆安全运行要求 | 冷却散热器 |  | 风扇噪音大，冷却效率降低 | 5 | 散热器冷却风扇出现裂纹 | 材料疲劳或异物撞击 | 4 | 6 | 使用耐疲劳材料并避免异物进入 | 听觉检查异常噪音
发动机和发动机冷却系统 | 汽油发动机皮带及关联皮带轮 | 满足车辆安全运行要求 | 传递动力 |  | 噪音和潜在断裂风险 | 4 | 蛇形皮带噪音或裂纹 | 皮带老化或张紧不当 | 6 | 5 | 定期更换皮带并调整张紧 | 目视和听觉检查
发动机和发动机冷却系统 | 发动机 | 满足车辆安全运行要求 | 支撑发动机 |  | 发动机噪音 | 4 | 发动机支架失效 | 支架材料疲劳或安装不当 | 5 | 5 | 使用高质量支架并正确安装 | 检查发动机振动和噪音
发动机和发动机冷却系统 | 发动机 | 满足车辆安全运行要求 | 支撑发动机 |  | 加速时咔哒声 | 5 | 发动机支架磨损或断裂 | 长期使用或过载 | 5 | 6 | 定期检查支架状态 | 听觉检查加速时的异响
发动机和发动机冷却系统 | 发动机 | 满足车辆安全运行要求 | 密封气缸盖 |  | 冷却液或机油泄漏 | 7 | 发动机缸盖垫片泄漏 | 垫片材料缺陷或安装不当 | 4 | 5 | 使用优质垫片并正确安装 | 检查泄漏迹象
外部照明系统 | 前大灯 | 满足车辆安全运行要求 | 提供夜间前方道路照明 |  | 夜间无法看清前方10英尺距离 | 9 | 前大灯灯罩设计缺陷导致能见度不足 | 灯罩设计不合理 | 6 | 5 | 改进灯罩光学设计，确保符合照明标准 | 夜间路试检查照明距离
外部照明系统 | 转向信号开关 | 满足车辆安全运行要求 | 控制转向信号灯和雨刮器 |  | 驾驶员无法操作转向灯和雨刮器，影响视线 | 8 | 按钮/开关脱落 | 开关固定不牢或材料缺陷 | 5 | 4 | 加强开关固定设计，使用耐久材料 | 出厂前进行开关耐久性测试
外部照明系统 | 转向信号开关 | 满足车辆安全运行要求 | 控制转向信号灯 |  | 转向信号灯无法正常工作 | 7 | 转向信号开关失效 | 内部触点磨损或电路故障 | 6 | 5 | 选用高质量开关组件，增加冗余设计 | 功能测试时检查开关响应
外部照明系统 | 前大灯开关 | 满足车辆安全运行要求 | 控制前大灯开关 |  | 前大灯无法正常开启或关闭 | 8 | 开关持续烧毁 | 过载或接触不良导致过热 | 5 | 4 | 增加过流保护，改善触点材料 | 电流检测和热成像检查
外部照明系统 | 前大灯 | 满足车辆安全运行要求 | 提供近光照明 |  | 右侧近光照明缺失 | 6 | 右前近光灯泡失效 | 灯泡寿命到期或电路异常 | 7 | 3 | 使用长寿命灯泡，定期更换 | 灯泡状态监测或定期检查
外部照明系统 | 转向信号开关 | 满足车辆安全运行要求 | 控制警告灯 |  | 警告灯无法点亮，影响安全警示 | 8 | 警告灯不工作 | 开关内部断路或连接松动 | 5 | 4 | 加强焊接和连接可靠性 | 功能测试时验证警告灯
外部照明系统 | 前大灯 | 满足车辆安全运行要求 | 提供夜间前方道路照明 |  | 夜间驾驶能见度降低 | 8 | 塑料灯罩发黄导致能见度差 | 塑料透镜老化或材料缺陷 | 6 | 5 | 使用抗UV材料，增加防老化涂层 | 定期检查透镜透明度
外部照明系统 | 前大灯 | 满足车辆安全运行要求 | 提供夜间前方道路照明 |  | 夜间道路照明不够，影响安全 | 9 | 前大灯照明不足 | 设计缺陷或灯泡功率不足 | 7 | 5 | 优化照明设计，确保符合法规要求 | 夜间路试测量照度
外部照明系统 | 前大灯 | 满足车辆安全运行要求 | 提供前方道路照明 |  | 照明方向偏移，影响视野 | 7 | 左前大灯位置不当 | 安装位置偏差或调整不当 | 4 | 6 | 精确安装并校准大灯位置 | 使用灯光校准仪检查
外部照明系统 | 前大灯 | 满足车辆安全运行要求 | 提供前方道路照明 |  | 路面照明不足，路标识别延迟 | 8 | 前大灯调整不当导致照明范围不足 | 调整机构松动或未正确校准 | 5 | 5 | 加强调整机构固定，出厂前校准 | 定期检查大灯照射角度
外部照明系统 | 前大灯 | 满足车辆安全运行要求 | 提供前方照明 |  | 无法看清标志和行人 | 8 | 大灯分裂，上半部分亮，下半部分暗 | 大灯透镜或反射镜损坏 | 5 | 3 | 使用高质量透镜材料，加强装配工艺 | 目视检查大灯照明均匀性
外部照明系统 | 危险警示灯开关 | 满足车辆安全运行要求 | 控制危险警示灯 |  | 塑料烧焦气味，可能引发火灾 | 9 | 转向柱冒烟，伴随转向灯使用 | 开关内部短路或过热 | 4 | 6 | 使用阻燃材料，增加过流保护 | 定期检查开关温度及功能
外部照明系统 | 停车灯 | 满足车辆安全运行要求 | 提供驻车照明 |  | 车辆前部照明减弱 | 5 | 灯泡频繁烧坏 | 电压不稳或灯泡质量差 | 7 | 4 | 使用额定电压稳定的灯泡，检查电路 | 定期更换灯泡并测试电压
外部照明系统 | 转向信号灯 | 满足车辆安全运行要求 | 指示转向意图 |  | 转向信号失效 | 7 | 左转时仪表盘发出嗡嗡声，信号灯停止工作 | 转向信号继电器或电路故障 | 5 | 5 | 使用高质量继电器，加强电路防护 | 测试转向信号功能及声音
外部照明系统 | 转向信号开关 | 满足车辆安全运行要求 | 控制转向信号灯 |  | 冒烟，可能引发火灾 | 9 | 转向柱区域冒烟，开关短路 | 开关内部短路 | 3 | 6 | 使用阻燃材料，增加绝缘设计 | 检查开关电阻及温度
外部照明系统 | 转向信号灯 | 满足车辆安全运行要求 | 指示转向意图 |  | 信号灯功能异常 | 6 | 左前信号灯透镜盖脱落 | 透镜盖固定不牢 | 4 | 3 | 加强透镜盖固定设计 | 目视检查透镜盖安装
外部照明系统 | 前大灯 | 满足车辆安全运行要求 | 提供前方照明 |  | 大灯失效 | 7 | 透镜弹出导致灯泡烧坏 | 透镜固定不良 | 4 | 4 | 改进透镜固定结构 | 检查透镜安装牢固度
外部照明系统 | 前大灯 | 满足车辆安全运行要求 | 提供前方照明 |  | 转弯时照明丧失 | 8 | 转弯时大灯熄灭 | 电路连接松动或继电器故障 | 5 | 5 | 加固电路连接，使用可靠继电器 | 测试转弯时大灯稳定性
外部照明系统 | 转向信号闪光器 | 满足车辆安全运行要求 | 控制转向灯闪烁 |  | 后闪光器短路失效 | 8 | 转向柱冒烟，螺丝拧入电线导致后闪光器短路 | 螺丝与电线接触短路 | 3 | 5 | 规范布线，避免螺丝接触电线 | 检查转向柱区域布线
外部照明系统 | 前大灯 | 满足车辆安全运行要求 | 提供前方照明 |  | 无前方照明 | 9 | 大灯不工作 | 灯泡烧坏或电路故障 | 6 | 2 | 使用高质量灯泡，定期检查电路 | 测试大灯功能
电气系统 | 前引擎盖下布线 | 满足车辆安全运行要求 | 提供电力传输 |  | 驾驶中引擎盖下起火 | 9 | 车辆起火 | 电气短路或过载 | 4 | 3 | 使用耐高温绝缘材料，定期检查布线 | 安装保险丝和电路保护装置
电气系统 | 点火系统 | 满足车辆安全运行要求 | 启动和运行发动机 |  | 车辆减速至慢速 | 8 | 动力丧失 | 点火部件故障 | 5 | 4 | 使用高质量点火组件，定期维护 | 诊断扫描工具检测
电气系统 | 电气系统整体 | 满足车辆安全运行要求 | 提供所有电气功能 |  | 除大灯外其他功能异常 | 7 | 电气系统故障 | 多种原因（短路、断路等） | 6 | 5 | 系统设计冗余，定期检查 | 车载诊断系统
电气系统 | 仪表板下布线 | 满足车辆安全运行要求 | 内部电气连接 |  | 仪表板下起火 | 9 | 电气短路 | 布线磨损或绝缘损坏 | 3 | 2 | 使用保护套管，固定布线 | 定期检查布线状况
电气系统 | 保险丝和断路器 | 满足车辆安全运行要求 | 电路过载保护 |  | 空调无法使用 | 5 | 保险丝熔断 | 空调系统电流过大 | 6 | 7 | 使用合适额定值的保险丝 | 保险丝状态检查
电气系统 | 保险丝和断路器 | 满足车辆安全运行要求 | 电路过载保护 |  | 尾灯和闪光灯失效 | 6 | 保险丝反复熔断 | 尾灯或闪光灯电路短路 | 5 | 6 | 检查并修复短路点 | 更换保险丝后测试
电气系统 | 电气系统整体 | 满足车辆安全运行要求 | 提供所有电气功能 |  | 车辆起火 | 10 | 电气故障导致起火 | 电气系统缺陷 | 3 | 2 | 严格质量控制，使用防火材料 | 定期电气系统检查
电气系统 | 点火模块 | 满足车辆安全运行要求 | 控制点火时机 |  | 间歇性熄火 | 8 | ECM短路 | 模块内部故障 | 4 | 5 | 使用高质量ECM，散热设计 | 诊断代码读取
电气系统 | 喇叭 | 满足车辆安全运行要求 | 发出声音信号 |  | 无法使用喇叭 | 4 | 喇叭不工作 | 外部喇叭故障或线路问题 | 5 | 6 | 使用防水喇叭，检查连接 | 功能测试
电气系统 | 前引擎盖下布线 | 满足车辆安全运行要求 | 提供电力传输 |  | 停车后起火 | 10 | 发动机舱起火 | 停车后残留热量或电气故障 | 2 | 1 | 使用阻燃材料，自动断电设计 | 温度传感器或烟雾报警
电气系统 | 前引擎盖下布线 | 满足车辆安全运行要求 | 传输电力 |  | 发动机舱起火 | 9 | 线路短路或过热 | 线路老化或接触不良 | 5 | 4 | 使用耐高温绝缘材料，定期检查线路 | 安装温度传感器或烟雾探测器
电气系统 | 仪表板下布线 | 满足车辆安全运行要求 | 传输电力至转向系统 |  | 转向柱冒烟 | 8 | 线路短路或过热 | 线路磨损或绝缘失效 | 4 | 3 | 加强线路保护，使用阻燃材料 | 定期检查线路绝缘
电气系统 | 仪表板下布线 | 满足车辆安全运行要求 | 传输电力至转向系统 |  | 转向柱冒烟进入乘客舱 | 8 | 线路短路或过热 | 线路磨损或绝缘失效 | 4 | 3 | 加强线路保护，使用阻燃材料 | 定期检查线路绝缘
电气系统 | 启动继电器 | 满足车辆安全运行要求 | 控制启动电机电路 |  | 发动机无法启动 | 7 | 继电器失效 | 触点烧蚀或线圈损坏 | 4 | 5 | 使用高质量继电器，增加冗余设计 | 启动前自检继电器状态
电气系统 | 点火系统 | 满足车辆安全运行要求 | 控制发动机点火和转向锁 |  | 发动机无法熄火，转向柱锁死 | 9 | 点火开关卡滞或短路 | 内部机械故障或电气短路 | 3 | 4 | 使用可靠的点火开关，增加安全电路 | 定期测试点火开关功能
电气系统 | 前引擎盖下布线 | 满足车辆安全运行要求 | 传输电力 |  | 发动机舱起火，塑料部件熔化 | 10 | 线路短路或过热 | 线路老化或接触不良 | 5 | 4 | 使用耐高温绝缘材料，定期检查线路 | 安装温度传感器或烟雾探测器
电气系统 | 点火系统 | 满足车辆安全运行要求 | 控制发动机点火 |  | 怠速时加速不良 | 6 | 点火信号异常 | 传感器或控制模块故障 | 4 | 5 | 使用高质量传感器，定期校准 | 诊断系统监控点火信号
电气系统 | 电气系统整体 | 满足车辆安全运行要求 | 提供稳定电力 |  | 发动机喘振，灯光闪烁 | 7 | 过载或电压波动 | 发电机或电池故障 | 4 | 5 | 使用稳压器，定期检查充电系统 | 电压监测报警
电气系统 | 点火系统 | 满足车辆安全运行要求 | 控制发动机点火 |  | 行驶中发动机熄火 | 9 | 点火中断 | 点火模块或线路故障 | 4 | 4 | 使用可靠点火组件，增加冗余 | 发动机故障灯监测
电气系统 | 电气系统整体 | 满足车辆安全运行要求 | 为车身电器供电 |  | 电动车窗和门锁失灵 | 5 | 系统故障 | 保险丝熔断或线路断路 | 4 | 6 | 使用合适保险丝，定期检查线路 | 功能测试
车辆速度控制 | 车辆速度控制 | 满足车辆安全运行要求 | 控制车辆速度 |  | 车辆意外加速，导致碰撞或事故 | 9 | 突然加速 | 油门位置传感器故障或卡滞 | 5 | 4 | 定期检查油门位置传感器及节气门体 | 通过诊断系统监测油门位置信号异常
车辆速度控制 | 车辆速度控制 | 满足车辆安全运行要求 | 控制车辆速度 |  | ABS灯亮起，后轮制动释放 | 7 | 速度传感器失效 | 速度传感器故障 | 4 | 5 | 使用高质量速度传感器并定期检查 | 通过ABS系统故障灯或诊断代码检测
车辆速度控制 | 车辆速度控制 | 满足车辆安全运行要求 | 控制车辆速度 |  | 车速从45mph升至75mph，失去控制 | 9 | 突然加速 | 油门或巡航控制系统故障 | 4 | 3 | 定期维护油门和巡航控制系统 | 通过车速传感器和发动机控制模块监测异常加速
车辆速度控制 | 车辆速度控制 | 满足车辆安全运行要求 | 控制车辆速度 |  | 导致事故和人员受伤 | 10 | 突然加速 | 油门系统故障或传感器失效 | 4 | 3 | 加强油门系统冗余设计和定期检查 | 通过故障诊断系统检测油门信号异常
车辆速度控制 | 车辆速度控制:巡航控制 | 满足车辆安全运行要求 | 控制车辆速度和巡航 |  | 右转时踩刹车发动机熄火，失去转向和制动 | 10 | 发动机熄火 | 节气门体控制传感器故障 | 3 | 4 | 定期检查节气门体控制传感器及线路 | 通过发动机控制模块监测传感器信号
车辆速度控制 | 车辆速度控制 | 满足车辆安全运行要求 | 控制车辆速度 |  | 车辆突然加速，制动效果不足，无法复现问题 | 9 | 突然加速 | 油门卡滞或制动不足 | 3 | 2 | 改进油门踏板设计和制动系统冗余 | 通过车载诊断系统记录异常加速事件
车辆速度控制 | 车辆速度控制 | 满足车辆安全运行要求 | 控制车辆速度 |  | 巡航控制无预警失效 | 6 | 巡航控制失效 | 巡航控制模块或传感器故障 | 4 | 5 | 定期检查巡航控制系统及传感器 | 通过巡航控制指示灯或诊断代码检测
车辆速度控制 | 车辆速度控制 | 满足车辆安全运行要求 | 控制车辆速度 |  | 挂倒挡时发动机转速飙升 | 7 | 发动机转速异常升高 | 自动变速箱挂倒挡时发动机控制故障 | 3 | 4 | 优化变速箱与发动机控制逻辑 | 通过发动机转速传感器和变速箱控制模块监测
车辆速度控制 | 车辆速度控制 | 满足车辆安全运行要求 | 控制车辆速度 |  | 导致事故 | 10 | 突然加速 | 油门系统故障 | 4 | 3 | 加强油门系统安全设计和定期检查 | 通过故障诊断系统检测异常加速
车辆速度控制 | 车辆速度控制 | 满足车辆安全运行要求 | 控制车辆速度 |  | 巡航控制无法保持设定速度，速度波动 | 5 | 巡航控制速度波动 | 巡航控制传感器或执行器故障 | 4 | 5 | 定期校准巡航控制传感器和执行器 | 通过车速传感器和巡航控制模块监测速度偏差
车辆速度控制 | 车速控制 | 满足车辆安全运行要求 | 控制车辆速度 |  | 巡航控制无法工作 | 7 | 巡航控制失效 | 未知原因 | 5 | 4 | 定期检查巡航控制系统 | 用户报告故障
车辆速度控制 | 车速控制 | 满足车辆安全运行要求 | 平稳启动巡航控制 |  | 车辆意外加速，可能导致事故 | 9 | 巡航控制启动时车辆突然加速 | 控制模块故障或传感器错误 | 4 | 3 | 校准巡航控制传感器 | 用户描述异常加速
车辆速度控制 | 车速控制 | 满足车辆安全运行要求 | 驻车时保持低速 |  | 导致事故 | 10 | 驻车时突然加速 | 油门踏板或控制逻辑故障 | 3 | 2 | 改进驻车控制逻辑 | 事故报告
车辆速度控制 | 车速控制 | 满足车辆安全运行要求 | 制动时巡航控制解除 |  | 车辆持续加速，制动无效 | 9 | 巡航控制未在制动时解除 | 制动开关或控制模块故障 | 4 | 3 | 定期检查制动开关 | 用户反馈制动时巡航未解除
车辆速度控制 | 车速控制 | 满足车辆安全运行要求 | 加速响应 |  | 车辆失控，轮胎磨损 | 8 | 踩油门时转速异常升高至3000 RPM且车轮打滑 | 节气门或传动系统故障 | 3 | 4 | 定期维护节气门 | 用户描述转速异常
车辆速度控制 | 车速控制 | 满足车辆安全运行要求 | 巡航控制持续工作 |  | 巡航控制功能不一致 | 6 | 巡航控制间歇性失效 | 加速按钮使用后系统不稳定 | 6 | 5 | 优化控制软件 | 用户报告间歇性故障
车辆速度控制 | 车速控制 | 满足车辆安全运行要求 | 保持稳定速度 |  | 制动失效，车辆失控 | 10 | 车辆以40 mph速度突然高速窜动 | 加速踏板或控制模块故障 | 2 | 2 | 冗余制动系统设计 | 事故报告
车辆速度控制 | 车速控制 | 满足车辆安全运行要求 | 防止意外加速 |  | 车辆意外加速 | 9 | 自去年12月以来持续出现突然加速 | 未知间歇性故障 | 5 | 3 | 全面诊断系统 | 用户长期反馈
车辆速度控制 | 车速控制 | 满足车辆安全运行要求 | 控制加速 |  | 车辆失控，存在严重安全风险 | 10 | 车辆突然失控加速 | 未知，经销商无法定位 | 3 | 1 | 增强故障诊断能力 | 用户报告失控
车辆速度控制 | 巡航控制 | 满足车辆安全运行要求 | 控制怠速速度 |  | 车辆间歇性熄火 | 7 | 怠速控制阀故障导致间歇性熄火 | 怠速控制阀失效 | 5 | 4 | 定期更换怠速控制阀 | 用户报告熄火
锁闩/锁扣/连杆 | 掀背/尾门锁 | 满足车辆安全运行要求 | 保持尾门关闭状态 |  | 尾门在行驶中打开，可能导致货物掉落或安全隐患 | 8 | 行驶中或解锁时尾门意外打开 | 锁闩机构故障或调整不当 | 4 | 3 | 加强锁闩机构耐久性测试，优化锁扣对齐 | 定期检查锁闩啮合状态，使用门未关警告灯
锁闩/锁扣/连杆 | 掀背/尾门锁 | 满足车辆安全运行要求 | 碰撞时保持尾门关闭 |  | 乘员未被安全带约束，撞击仪表板和后视镜，增加伤害风险 | 9 | 追尾碰撞时尾门打开 | 锁闩强度不足或惯性释放 | 3 | 2 | 提高锁闩抗冲击强度，增加防惯性释放设计 | 碰撞测试中验证尾门锁止性能
锁闩/锁扣/连杆 | 车门锁 | 满足车辆安全运行要求 | 控制前乘客门开闭 |  | 车门无法打开或关闭，影响进出和安全 | 7 | 前乘客门无法操作 | 锁止机构缺陷 | 5 | 4 | 改进锁止机构设计，增加耐久性测试 | 出厂前进行门锁功能测试
锁闩/锁扣/连杆 | 掀背/尾门锁 | 满足车辆安全运行要求 | 便于关闭并保持锁止 |  | 尾门关闭困难，行驶中可能意外打开 | 7 | 尾门难以锁止，有时自动弹开 | 锁闩卡滞或弹簧失效 | 6 | 3 | 优化锁闩润滑和弹簧材料 | 用户反馈和门锁操作检查
锁闩/锁扣/连杆 | 掀背/尾门锁 | 满足车辆安全运行要求 | 碰撞时保持尾门关闭 |  | 尾门打开，可能导致乘员抛出或货物飞出 | 9 | 侧面碰撞翻滚后尾门打开 | 锁闩在碰撞中失效 | 2 | 2 | 增强锁闩抗侧撞能力 | 碰撞测试中评估尾门锁止
锁闩/锁扣/连杆 | 车门锁 | 满足车辆安全运行要求 | 控制侧滑门开闭 |  | 车门无法使用，影响进出和紧急逃生 | 8 | 侧滑门卡死，内外均无法打开 | 锁止机构卡滞或损坏 | 4 | 3 | 改进锁止机构可靠性，增加防卡滞设计 | 定期检查门锁操作
锁闩/锁扣/连杆 | 掀背/尾门锁 | 满足车辆安全运行要求 | 便于关闭并指示门状态 |  | 关闭困难，门未关警告灯误报 | 5 | 尾门需多次用力关闭，警告灯误亮 | 锁闩对齐不良或传感器故障 | 6 | 4 | 优化锁闩调整和传感器校准 | 检查门锁啮合和警告灯逻辑
锁闩/锁扣/连杆 | 掀背/尾门锁 | 满足车辆安全运行要求 | 行驶中保持尾门关闭 |  | 尾门打开，可能导致货物掉落或事故 | 8 | 行驶中尾门自动打开 | 锁闩机构意外释放 | 3 | 3 | 增加锁闩防意外释放设计 | 路试中监控门锁状态
锁闩/锁扣/连杆 | 掀背/尾门锁 | 满足车辆安全运行要求 | 碰撞时保持尾门关闭 |  | 尾门打开，增加乘员受伤风险 | 9 | 55mph追尾时尾门弹开 | 锁闩无法承受高速碰撞冲击 | 2 | 2 | 提高锁闩抗高速碰撞强度 | 高速碰撞测试验证
锁闩/锁扣/连杆 | 掀背/尾门锁 | 满足车辆安全运行要求 | 控制尾门开闭 |  | 尾门无法打开，影响使用和紧急逃生 | 7 | 尾门锁死，内外均无法打开 | 锁止机构卡滞或电气故障 | 4 | 3 | 改进锁止机构可靠性，增加手动释放 | 定期检查门锁操作
闩锁/锁/连杆机构 | 掀背/尾门锁 | 满足车辆安全运行要求 | 固定尾门，防止行驶中意外打开 |  | 尾门行驶中异响，可能意外打开 | 8 | 螺栓螺钉松动导致尾门锁失效 | 螺栓螺钉未拧紧或松动 | 6 | 4 | 使用防松紧固件或螺纹锁固剂 | 定期检查螺栓扭矩
闩锁/锁/连杆机构 | 车门锁 | 满足车辆安全运行要求 | 确保车门正常关闭并锁定 |  | 车门无法正常关闭，影响安全 | 7 | 车门无法关闭 | 门锁机构故障 | 5 | 3 | 改进门锁机构设计，增加耐久性测试 | 出厂前进行门锁功能测试
闩锁/锁/连杆机构 | 掀背/尾门锁 | 满足车辆安全运行要求 | 固定尾门，防止行驶中意外打开 |  | 尾门突然打开，可能导致物品掉落或事故 | 9 | 尾门锁在行驶中自动弹开 | 锁机构内部缺陷或磨损 | 7 | 5 | 使用高可靠性锁机构，增加冗余设计 | 模拟振动测试验证锁可靠性
闩锁/锁/连杆机构 | 掀背/尾门锁 | 满足车辆安全运行要求 | 锁定尾门，防止意外打开 |  | 尾门无法锁紧，行驶中可能打开 | 8 | 尾门锁无法锁定 | 锁机构卡滞或损坏 | 5 | 4 | 优化锁机构润滑和材料 | 出厂前进行锁止功能测试
闩锁/锁/连杆机构 | 掀背/尾门锁 | 满足车辆安全运行要求 | 固定尾门，防止行驶中意外打开 |  | 尾门意外打开，可能导致物品掉落或安全风险 | 9 | 尾门锁在行驶或停车时自动打开 | 锁机构内部故障或磨损 | 6 | 5 | 加强锁机构耐久性设计 | 进行长期耐久性测试
闩锁/锁/连杆机构 | 掀背/尾门锁 | 满足车辆安全运行要求 | 固定尾门，防止行驶中意外打开 |  | 尾门突然打开，严重安全风险 | 10 | 高速行驶时尾门锁弹开 | 锁机构强度不足或振动导致解锁 | 5 | 4 | 提高锁机构抗振强度，增加安全锁扣 | 高速振动测试验证
闩锁/锁/连杆机构 | 车门锁 | 满足车辆安全运行要求 | 控制车门开闭和锁定 |  | 车门无法正常开启或关闭 | 6 | 车门把手/锁断裂 | 材料强度不足或制造缺陷 | 4 | 3 | 使用高强度材料，加强质量检验 | 出厂前进行强度测试
闩锁/锁/连杆机构 | 掀背/尾门锁 | 满足车辆安全运行要求 | 固定尾门，防止意外打开 |  | 尾门意外打开，可能导致物品掉落 | 8 | 尾门自动打开 | 锁机构内部故障或磨损 | 6 | 5 | 改进锁机构设计，增加防误开功能 | 定期检查锁机构状态
闩锁/锁/连杆机构 | 掀背/尾门锁 | 满足车辆安全运行要求 | 固定尾门，碰撞时保持关闭 |  | 尾门打开，可能导致物品飞出或人员受伤 | 9 | 碰撞时尾门锁失效打开 | 锁机构强度不足或设计缺陷 | 3 | 4 | 提高锁机构碰撞强度，进行碰撞测试 | 模拟碰撞测试验证
闩锁/锁/连杆机构 | 掀背/尾门锁 | 满足车辆安全运行要求 | 固定尾门，防止行驶中意外打开 |  | 尾门打开，物品掉落高速公路，造成危险 | 10 | 尾门多次自动打开，物品掉落 | 锁机构内部故障或磨损 | 7 | 5 | 使用高可靠性锁机构，增加安全冗余 | 长期路试监测锁可靠性
制动系统 | 驻车制动器：传统：机械：连杆和拉线 | 满足车辆安全运行要求 | 施加并保持驻车制动 |  | 无法释放驻车制动 | 8 | 驻车制动卡滞 | 拉线拉伸 | 6 | 5 | 使用高强度拉线材料，定期检查拉线张紧度 | 检查拉线拉伸和卡滞情况
制动系统 | 驻车制动器 | 满足车辆安全运行要求 | 保持车辆静止 |  | 车辆溜车 | 9 | 驻车制动意外释放 | 制动机构故障或调整不当 | 5 | 4 | 加强制动机构设计，确保锁止可靠 | 定期测试驻车制动保持力
制动系统 | 驻车制动器：传统 | 满足车辆安全运行要求 | 紧急制动和驻车 |  | 无法制动导致事故 | 10 | 驻车制动失效 | 制动组件故障 | 4 | 3 | 采用冗余设计，使用高质量材料 | 功能测试和定期检查
制动系统 | 驻车制动器：传统 | 满足车辆安全运行要求 | 驻车制动 |  | 制动失效 | 9 | 召回维修后驻车制动失效 | 维修不当或部件缺陷 | 3 | 4 | 规范维修流程，加强质量控制 | 维修后功能验证测试
制动系统 | 驻车制动器：传统 | 满足车辆安全运行要求 | 棘轮机构锁止 |  | 驻车制动无法保持 | 8 | 棘轮组件失效 | 棘轮磨损或断裂 | 5 | 5 | 使用耐磨材料，优化棘轮设计 | 检查棘轮磨损和功能
制动系统 | 驻车制动器：传统 | 满足车辆安全运行要求 | 驻车制动接合 |  | 车辆无法安全驻车 | 8 | 驻车制动无法接合 | 机构卡滞或调整不当 | 6 | 4 | 改进机构设计，确保顺畅接合 | 接合功能测试
制动系统 | 驻车制动器：传统 | 满足车辆安全运行要求 | 锁止位置保持 |  | 车辆溜车 | 9 | 锁止后意外脱开 | 锁止机构故障 | 4 | 5 | 增强锁止机构可靠性 | 锁止保持力测试
制动系统 | 驻车制动器：传统 | 满足车辆安全运行要求 | 冰雪条件下制动 |  | 制动器过热和异味 | 7 | 制动锁死 | 冰雪导致制动部件冻结 | 5 | 6 | 增加防冻设计或加热元件 | 检查制动器状态和异味
制动系统 | 驻车制动器：传统 | 满足车辆安全运行要求 | 后轮驻车制动 |  | 后轮制动失效 | 8 | 后驻车制动失效 | 制动部件损坏 | 4 | 4 | 加强后制动部件强度 | 后制动功能测试
制动系统 | 驻车制动器：传统 | 满足车辆安全运行要求 | 驻车制动保持 |  | 车辆溜车 | 9 | 驻车制动脱开并伴随异响 | 机构松动或损坏 | 5 | 5 | 紧固机构，使用防松设计 | 检查异响和保持力
制动系统 | 驻车制动器（传统型） | 满足车辆安全运行要求 | 在坡道上保持车辆静止 |  | 车辆在坡道上溜车 | 8 | 驻车制动无法在坡道上保持车辆 | 自动变速箱未置于驻车档 | 6 | 5 | 确保自动变速箱置于驻车档后再使用驻车制动 | 检查变速箱档位与驻车制动联动
制动系统 | 驻车制动器（传统型） | 满足车辆安全运行要求 | 在坡道上保持车辆静止 |  | 车辆在坡道上溜车 | 8 | 紧急制动在坡道上无法保持车辆 | 设计缺陷，驻车制动不足以在坡道上保持车辆 | 7 | 4 | 改进驻车制动设计，增加制动力 | 坡道驻车测试
制动系统 | 驻车制动器（传统型） | 满足车辆安全运行要求 | 执行召回维修 |  | 召回无效，安全隐患未解决 | 7 | 经销商未执行召回工作 | 经销商疏忽，仅粗略检查 | 5 | 3 | 加强召回流程监管 | 客户反馈与召回完成率审核
制动系统 | 驻车制动器（传统型） | 满足车辆安全运行要求 | 保持驻车制动啮合状态 |  | 驻车制动意外释放，车辆溜车 | 9 | 紧急驻车制动无法保持啮合 | 制动机构磨损或调整不当 | 6 | 4 | 定期维护和调整驻车制动机构 | 驻车制动保持力测试
制动系统 | 驻车制动器（传统型） | 满足车辆安全运行要求 | 提供制动功能 |  | 车辆无法制动，滑行至停止 | 10 | 包括紧急制动在内的总制动失效 | 制动系统故障，踏板踩到底 | 3 | 2 | 定期检查制动液和制动系统 | 制动踏板行程和压力测试
制动系统 | 驻车制动器（传统型） | 满足车辆安全运行要求 | 调整后制动器 |  | 后制动器调整不当，制动性能下降 | 6 | 紧急制动太弱，无法正确调整后制动器 | 制动力不足 | 5 | 4 | 使用专用工具调整后制动器 | 制动器调整检查
制动系统 | 驻车制动器（传统型机械式） | 满足车辆安全运行要求 | 操作驻车制动 |  | 驻车制动无法操作 | 7 | 驻车制动杆脱落 | 固定件松动或损坏 | 4 | 3 | 加强制动杆固定设计 | 制动杆连接检查
制动系统 | 驻车制动器（传统型） | 满足车辆安全运行要求 | 保持驻车制动啮合 |  | 导致事故 | 9 | 紧急制动跳出档位 | 机构故障或调整不当 | 4 | 3 | 改进锁定机构设计 | 档位保持力测试
制动系统 | 驻车制动器（传统型） | 满足车辆安全运行要求 | 在驻车档保持车辆静止 |  | 车辆向后溜车，撞到树 | 10 | 驻车紧急制动在驻车档释放 | 制动机构意外释放 | 3 | 2 | 增加制动释放安全锁 | 驻车制动释放测试
制动系统 | 驻车制动器（传统型） | 满足车辆安全运行要求 | 保持车辆静止 |  | 车辆自由溜车 | 9 | 驻车制动无法保持车辆 | 制动失效或调整不当 | 6 | 4 | 定期检查和维护驻车制动 | 坡道驻车测试
空调系统 | 空调压缩机 | 满足车辆安全运行要求 | 压缩制冷剂以冷却空气 |  | 空调系统无法工作 | 7 | 压缩机卡死 | 未知原因导致压缩机在39,000英里时锁死 | 3 | 5 | 定期维护和检查压缩机 | 监测压缩机运行状态
空调系统 | 空调冷凝器 | 满足车辆安全运行要求 | 散热并冷凝制冷剂 |  | 制冷剂泄漏，空调制冷效果下降 | 6 | 冷凝器裂纹并泄漏制冷剂和油 | 材料缺陷或外部损伤导致裂纹 | 4 | 4 | 使用高质量材料并加强防护 | 定期检查冷凝器是否有泄漏
机械系统 | 行李架/载物架 | 满足车辆安全运行要求 | 固定和承载货物 |  | 货物掉落，可能导致事故 | 9 | 载物架从行李架上脱落 | 安装不牢固或部件疲劳 | 3 | 6 | 加强安装指导和定期检查 | 行驶前检查载物架固定情况
空调系统 | 空调系统 | 满足车辆安全运行要求 | 提供车内冷却 |  | 无法制冷，影响舒适性 | 5 | 空调系统完全失效 | 未知原因导致系统故障 | 2 | 3 | 定期维护和检查系统 | 监测空调性能
其他 | 儿童座椅说明书 | 满足车辆安全运行要求 | 指导用户正确安装和使用儿童座椅 |  | 儿童座椅安装不当，存在安全隐患 | 8 | 说明书不完整导致误用 | 制造商遗漏关键信息 | 5 | 7 | 完善说明书内容并经过审核 | 用户反馈和测试验证
空调系统 | 空调系统 | 满足车辆安全运行要求 | 提供车内冷却 |  | 制冷剂泄漏，制冷效果下降 | 5 | 空调泄漏 | 密封件老化或损坏 | 4 | 4 | 使用高质量密封件并定期检查 | 检测制冷剂压力
电气系统 | 点烟器 | 满足车辆安全运行要求 | 提供电源接口 |  | 可能干扰驾驶或造成事故 | 8 | 点烟器弹出并滑到座椅下 | 设计缺陷或固定不良 | 2 | 6 | 改进固定设计 | 使用前检查点烟器是否牢固
空调系统 | 冷却系统通风口 | 满足车辆安全运行要求 | 输送冷却空气 |  | 车内空气污染，危害健康 | 10 | 从通风口释放有毒烟雾 | 制冷剂泄漏或材料燃烧产生有毒气体 | 2 | 5 | 使用无毒材料并防止泄漏 | 安装气体传感器
电气系统 | 天线 | 满足车辆安全运行要求 | 接收无线电信号 |  | 信号接收质量下降 | 2 | 天线生锈 | 材料防锈性能不足 | 5 | 3 | 使用防锈材料或涂层 | 目视检查天线状态
空调系统 | 空调压缩机 | 满足车辆安全运行要求 | 压缩制冷剂以冷却空气 |  | 空调系统需维修 | 5 | 压缩机更换 | 压缩机故障需要更换 | 3 | 4 | 定期维护和检查压缩机 | 监测压缩机运行状态
设备 | 空调 | 满足车辆安全运行要求 | 提供制冷和除霜功能 |  | 产生噪音 | 6 | 离合器轴承失效 | 轴承磨损或疲劳 | 5 | 4 | 使用高质量轴承，定期维护 | 听觉检查或振动监测
设备 | 机械/托架 | 满足车辆安全运行要求 | 固定备胎 |  | 备胎脱落丢失 | 7 | 备胎架钢缆断裂 | 钢缆疲劳或腐蚀 | 4 | 5 | 使用耐腐蚀钢缆，定期检查 | 目视检查钢缆状态
设备 | 空调 | 满足车辆安全运行要求 | 制冷和除霜 |  | 空调无法工作 | 7 | 空调系统整体失效 | 未知原因导致系统故障 | 3 | 6 | 定期维护和检查 | 功能测试
设备 | 空调 | 满足车辆安全运行要求 | 制冷和除霜 |  | 空调/除霜器失效 | 8 | 压缩机顶部缸盖垫片处漏油 | 垫片老化或安装不当 | 4 | 5 | 使用高质量垫片，正确安装 | 目视检查漏油痕迹
设备 | 电气/收音机/磁带/CD等 | 满足车辆安全运行要求 | 提供音频娱乐 |  | 驾驶员严重头部受伤 | 10 | 头枕内安装的扬声器在事故中导致头部创伤 | 扬声器位置不当或固定不牢 | 2 | 3 | 重新设计扬声器位置或加强固定 | 碰撞测试验证
设备 | 机械/千斤顶 | 满足车辆安全运行要求 | 支撑车辆以更换轮胎 |  | 车辆突然下落，可能造成人身伤害 | 9 | 千斤顶底座焊缝断裂导致坍塌 | 焊接缺陷或强度不足 | 3 | 4 | 加强焊接工艺和质检 | 负载测试和目视检查焊缝
设备 | 空调 | 满足车辆安全运行要求 | 调节温度 |  | 无法调节温度 | 5 | 温度控制失效 | 控制元件故障 | 4 | 5 | 使用可靠的控制元件 | 功能测试
设备 | 空调 | 满足车辆安全运行要求 | 控制空调开关 |  | 旋钮无法固定，操作不便 | 3 | 控制旋钮按下后无法保持 | 卡扣或弹簧机构失效 | 5 | 6 | 改进旋钮锁定机构设计 | 操作测试
设备 | 电气/收音机/磁带/CD等 | 满足车辆安全运行要求 | 提供音频娱乐 |  | 仪表盘过热，可能损坏部件或引发火灾 | 8 | 收音机开启时仪表盘过热 | 电路短路或散热不良 | 3 | 4 | 改进散热设计或使用过载保护 | 温度监测
设备 | 电气 | 满足车辆安全运行要求 | 提供点烟功能 |  | 点烟器掉落地板，可能引起火灾或烫伤 | 7 | 点烟器加热后从插座弹出并掉落地板 | 插座夹持力不足或设计缺陷 | 4 | 5 | 改进插座夹持机构 | 插入和弹出测试
车轮系统 | 车轮 | 满足车辆安全运行要求 | 支撑车辆并实现行驶 |  | 车辆失控 | 9 | 后轮锁死 | 制动系统故障或机械卡滞 | 5 | 4 | 定期检查制动系统及轮毂轴承 | 行驶中检查制动响应及车轮转动情况
车轮系统 | 车轮 | 满足车辆安全运行要求 | 支撑车辆并实现行驶 |  | 车辆行驶不稳定，操控困难 | 8 | 左前轮间歇性拉拽和锁死 | 制动分泵故障或轮毂轴承磨损 | 4 | 3 | 定期维护制动系统和轮毂 | 路试检查转向和制动响应
车轮系统 | 轮辋 | 满足车辆安全运行要求 | 支撑轮胎并保持密封 |  | 影响美观，可能导致轮胎密封不良 | 3 | 轮辋外缘生锈 | 涂层破损或材料腐蚀 | 6 | 5 | 使用防锈涂层或耐腐蚀材料 | 定期目视检查轮辋表面
车轮系统 | 轮毂盖 | 满足车辆安全运行要求 | 保护轮毂并美化外观 |  | 造成道路危险，可能引发事故 | 7 | 轮毂盖在行驶中脱落 | 卡扣松动或安装不当 | 5 | 4 | 改进卡扣设计或使用紧固件 | 定期检查轮毂盖固定情况
车轮系统 | 车轮螺栓/螺母/螺柱 | 满足车辆安全运行要求 | 固定车轮到轮毂 |  | 车轮分离，车辆失控 | 10 | 左前轮螺栓分离导致车轮脱落 | 扭矩不足或螺栓疲劳 | 4 | 3 | 按规定扭矩拧紧并定期检查 | 扭矩检测和目视检查
车轮系统 | 车轮 | 满足车辆安全运行要求 | 支撑车辆并实现行驶 |  | 车辆行驶困难，可能失控 | 9 | 后轮锁死 | 制动系统故障或轮毂轴承卡滞 | 5 | 4 | 定期检查制动和轮毂系统 | 行驶中检查制动响应
车轮系统 | 轮辋 | 满足车辆安全运行要求 | 支撑轮胎并保持密封 |  | 轮胎漏气，行驶危险 | 8 | 轮辋裂纹导致轮胎鼓包 | 材料缺陷或冲击载荷 | 4 | 3 | 使用高强度材料并避免过载 | 定期目视检查轮辋和轮胎
车轮系统 | 车轮螺栓/螺母/螺柱 | 满足车辆安全运行要求 | 固定车轮到轮毂 |  | 车轮可能脱落 | 9 | 螺母松动导致车轮磨损 | 车轮磨损或安装不当 | 5 | 3 | 使用防松螺母并定期检查扭矩 | 扭矩检测和目视检查
车轮系统 | 车轮 | 满足车辆安全运行要求 | 支撑车辆并实现行驶 |  | 车辆失控，严重事故 | 10 | 前轮脱落 | 螺栓松动或轮毂故障 | 3 | 2 | 出厂前严格检查紧固件 | 行驶前检查车轮固定情况
车轮系统 | 轮辋 | 满足车辆安全运行要求 | 支撑轮胎并保持密封 |  | 轮胎失压，行驶危险 | 8 | 轮辋裂纹导致轮胎漏气 | 材料疲劳或制造缺陷 | 4 | 3 | 使用高质量材料并加强检测 | 定期目视检查轮辋
车轮系统 | 车轮 | 满足车辆安全运行要求 | 支撑车辆并实现行驶 |  | 前轮产生噪音 | 5 | 前轮异响 | 未知原因 | 6 | 4 | 定期检查车轮轴承和轮胎 | 听觉检查
车轮系统 | 车轮 | 满足车辆安全运行要求 | 支撑车辆并实现行驶 |  | 车轮脱落，可能导致失控 | 9 | 前乘客侧车轮脱落 | 未知原因 | 4 | 3 | 定期检查车轮紧固件 | 视觉检查
车轮系统 | 车轮 | 满足车辆安全运行要求 | 支撑车辆并实现行驶 |  | 车轮断开，可能导致事故 | 9 | 左前轮与车辆断开 | 车辆腾空导致损坏 | 3 | 2 | 避免极端驾驶条件 | 视觉检查
车轮系统 | 轮辋 | 满足车辆安全运行要求 | 支撑轮胎并保持形状 |  | 轮辋损坏，影响行驶安全 | 6 | 轮辋需频繁更换 | 未知原因 | 5 | 4 | 使用高质量轮辋 | 视觉检查
车轮系统 | 车轮 | 满足车辆安全运行要求 | 支撑车辆并实现行驶 |  | 后轮锁死，车辆失控 | 8 | 后轮锁死 | 未知原因 | 4 | 3 | 定期检查制动系统 | 功能测试
车轮系统 | 车轮 | 满足车辆安全运行要求 | 支撑车辆并实现行驶 |  | 车轮开裂，失控并底部损坏 | 9 | 右前轮开裂 | 未知原因 | 3 | 2 | 使用高强度材料 | 视觉检查
车轮系统 | 车轮 | 满足车辆安全运行要求 | 支撑车辆并实现行驶 |  | 车轮锁死，车辆旋转 | 8 | 右前轮锁死 | 防抱死制动系统无响应 | 4 | 3 | 定期检查ABS系统 | 功能测试
车轮系统 | 车轮螺柱/螺母/螺栓 | 满足车辆安全运行要求 | 固定车轮到轮毂 |  | 车轮脱落，车辆翻滚 | 10 | 螺柱剪切和锈蚀 | 锈蚀导致强度下降 | 3 | 2 | 使用防锈材料并定期检查 | 视觉检查
车轮系统 | 车轮 | 满足车辆安全运行要求 | 支撑车辆并实现行驶 |  | 转向时摩擦，影响操控 | 6 | 前轮与稳定杆和副车架摩擦 | 未知原因 | 5 | 4 | 确保车轮定位正确 | 听觉和视觉检查
车轮系统 | 车轮螺柱/螺母/螺栓 | 满足车辆安全运行要求 | 固定车轮到轮毂 |  | 螺柱滑丝，车轮固定不牢 | 7 | 后轮螺柱滑丝 | 未知原因 | 4 | 3 | 使用高质量螺柱并正确扭矩 | 视觉检查
未知或其他 | 未知或其他 | 满足车辆安全运行要求 | 车辆维修服务 |  | 车辆问题未解决，安全隐患 | 7 | 经销商拒绝修复召回问题 | 经销商不配合或政策问题 | 5 | 3 | 加强经销商召回执行监管 | 客户投诉监测
未知或其他 | 仪表板 | 满足车辆安全运行要求 | 显示车辆信息 |  | 信息显示异常 | 5 | 仪表板更换 | 仪表板故障或损坏 | 4 | 6 | 提高仪表板质量 | 功能测试
未知或其他 | 后舱门锁 | 满足车辆安全运行要求 | 锁止后舱门 |  | 驾驶员误判舱门状态 | 4 | 后舱门锁指示灯异常亮起 | 锁传感器故障或电路问题 | 5 | 4 | 改进传感器设计 | 仪表盘报警检查
未知或其他 | 发动机及电气系统 | 满足车辆安全运行要求 | 提供动力和电力 |  | 车辆失控，安全隐患 | 9 | 发动机熄火，灯光间歇熄灭，门锁异常，仪表失效 | 电气系统故障或连接不良 | 6 | 5 | 加强电气系统可靠性 | 定期电气检查
未知或其他 | 加速踏板 | 满足车辆安全运行要求 | 控制油门 |  | 加速失控，可能引发事故 | 8 | 加速踏板卡在脚垫上 | 脚垫位置不当或设计缺陷 | 6 | 4 | 设计防滑脚垫或固定装置 | 用户检查脚垫
未知或其他 | 脚垫 | 满足车辆安全运行要求 | 保护地板 |  | 油门持续压下，加速失控 | 9 | 额外脚垫卡住油门 | 脚垫设计不当或未固定 | 5 | 3 | 改进脚垫固定设计 | 用户检查脚垫位置
未知或其他 | 冷却系统 | 满足车辆安全运行要求 | 冷却发动机 |  | 人员受伤风险 | 6 | 检查冷却液时车辆倾倒 | 缺乏支撑设计 | 4 | 2 | 增加支撑架或倾斜设计 | 用户手册提醒
未知或其他 | 内饰材料 | 满足车辆安全运行要求 | 提供舒适性和装饰 |  | 火灾时快速蔓延，危及安全 | 10 | 内饰和地毯高度易燃 | 材料阻燃性不足 | 3 | 5 | 使用阻燃材料 | 阻燃测试
未知或其他 | 挡泥板和侧板 | 满足车辆安全运行要求 | 保护车辆侧面 |  | 雪地行驶受限 | 3 | 无法使用链条 | 设计干涉链条安装 | 4 | 6 | 优化设计留出链条空间 | 用户反馈
未知或其他 | 座椅 | 满足车辆安全运行要求 | 提供乘坐位置 |  | 座椅不稳定，影响安全 | 6 | 乘客座椅底部坐垫无法锁止 | 锁止机构故障或磨损 | 4 | 5 | 加强锁止机构设计 | 功能测试
未知或其他 | 未知或其他 | 满足车辆安全运行要求 | 指示机油状态 |  | 可能误导驾驶员关于机油状态 | 5 | 机油指示灯亮起 | 未知 | 5 | 5 | 定期检查机油指示灯电路 | 观察指示灯是否异常亮起
未知或其他 | 未知或其他 | 满足车辆安全运行要求 | 固定污水箱 |  | 污水箱脱落，可能导致泄漏或事故 | 8 | 污水箱掉落 | 支架脱落或设计不当 | 5 | 5 | 改进支架设计并加强固定 | 定期检查支架紧固情况
未知或其他 | 未知或其他 | 满足车辆安全运行要求 | 指示机油状态 |  | 无法正常指示机油状态 | 6 | 机油指示灯失效 | 未知 | 5 | 5 | 使用高质量指示灯组件 | 测试指示灯功能
未知或其他 | 未知或其他 | 满足车辆安全运行要求 | 执行召回维修 |  | 维修延误，车辆安全隐患未解决 | 7 | 召回零件未到货 | 供应链延迟 | 5 | 5 | 优化零件库存管理 | 跟踪零件到货状态
未知或其他 | 未知或其他 | 满足车辆安全运行要求 | 测量机油压力 |  | 无法监测机油压力 | 7 | 机油压力表失效 | 未知 | 5 | 5 | 使用可靠的压力表 | 定期校准压力表
未知或其他 | 未知或其他 | 满足车辆安全运行要求 | 提供仪表板支撑 |  | 离合器从动缸/离合器无法操作 | 8 | 仪表板开裂 | 材料或设计缺陷 | 5 | 5 | 加强仪表板材料强度 | 检查仪表板是否有裂纹
未知或其他 | 未知或其他 | 满足车辆安全运行要求 | 控制发动机罩开启 |  | 无法打开发动机罩 | 5 | 发动机罩释放失效 | 未知 | 5 | 5 | 定期润滑释放机构 | 测试释放功能
未知或其他 | 未知或其他 | 满足车辆安全运行要求 | 承受碰撞冲击 |  | 人员受伤 | 9 | 车架在碰撞中像开罐器 | 车架设计用于安装雪犁，但碰撞时变形 | 3 | 5 | 优化车架碰撞安全设计 | 碰撞测试分析
未知或其他 | 未知或其他 | 满足车辆安全运行要求 | 指示发动机故障 |  | 可能指示发动机问题 | 6 | 检查发动机灯亮起 | 未知 | 5 | 5 | 定期维护发动机 | 使用诊断工具读取故障码
未知或其他 | 未知或其他 | 满足车辆安全运行要求 | 提供踏板操作空间 |  | 从油门到刹车踏板操作受阻 | 8 | 仪表板过低阻碍脚部移动 | 设计缺陷 | 5 | 5 | 重新设计仪表板高度 | 测量踏板路径空间
轮胎系统 | 轮胎 | 满足车辆安全运行要求 | 提供车辆行驶支撑和抓地力 |  | 车辆失控，可能导致事故 | 9 | 爆胎 | 轮胎缺陷 | 6 | 4 | 加强轮胎出厂质量检测 | 定期检查轮胎气压和外观
轮胎系统 | 轮胎 | 满足车辆安全运行要求 | 提供车辆行驶支撑和抓地力 |  | 车辆失控，可能导致事故 | 10 | 车轮脱落 | 安装不当或紧固件失效 | 5 | 3 | 规范安装流程并检查紧固扭矩 | 定期检查车轮紧固状态
轮胎系统 | 轮胎胎面/带束层 | 满足车辆安全运行要求 | 提供轮胎结构强度和耐磨性 |  | 轮胎损坏，可能造成乘客受伤 | 9 | 胎面分离 | 制造缺陷或材料疲劳 | 5 | 4 | 改进胎面粘合工艺 | 定期检查胎面状况
轮胎系统 | 轮胎 | 满足车辆安全运行要求 | 提供车辆行驶支撑和抓地力 |  | 轮胎性能下降，存在安全隐患 | 8 | 轮胎缺陷 | 制造质量问题 | 6 | 4 | 加强供应商质量管控 | 入库前抽样检测
轮胎系统 | 轮胎 | 满足车辆安全运行要求 | 提供车辆行驶支撑和抓地力 |  | 轮胎局部强度下降，易爆胎 | 8 | 胎侧鼓包 | 胎侧材料缺陷或撞击 | 5 | 5 | 优化胎侧材料配方 | 目视检查胎侧外观
轮胎系统 | 轮胎 | 满足车辆安全运行要求 | 提供车辆行驶支撑和抓地力 |  | 车辆失控，可能导致事故 | 9 | 爆胎 | 轮胎缺陷或外部损伤 | 6 | 4 | 加强轮胎耐久性测试 | 定期检查轮胎气压和磨损
轮胎系统 | 轮胎胎面/带束层 | 满足车辆安全运行要求 | 提供轮胎结构强度和耐磨性 |  | 轮胎损坏，可能造成乘客受伤 | 9 | 胎面分离 | 制造缺陷或材料疲劳 | 5 | 4 | 改进胎面粘合工艺 | 定期检查胎面状况
制动系统 | 前制动器 | 满足车辆安全运行要求 | 提供车辆减速和停车功能 |  | 制动性能下降，影响安全 | 8 | 制动器更换 | 制动器磨损或故障 | 5 | 6 | 使用高质量制动材料 | 定期检查制动片厚度
轮胎系统 | 轮胎 | 满足车辆安全运行要求 | 提供车辆行驶支撑和抓地力 |  | 车辆失控，可能导致事故 | 9 | 爆胎 | 轮胎缺陷 | 6 | 4 | 加强轮胎出厂质量检测 | 定期检查轮胎气压和外观
轮胎系统 | 轮胎 | 满足车辆安全运行要求 | 提供车辆行驶支撑和抓地力 |  | 轮胎损坏，损坏车身部件 | 9 | 胎面脱落 | 胎面粘合失效或材料缺陷 | 5 | 4 | 改进胎面粘合工艺 | 定期检查胎面状况
轮胎系统 | 临时/应急备胎 | 满足车辆安全运行要求 | 在紧急情况下提供临时行驶能力 |  | 车辆失去备胎，可能影响行驶安全 | 8 | 备胎脱落 | 安装不牢固或过减速带时冲击过大 | 3 | 4 | 加强备胎固定装置设计，定期检查安装状态 | 行驶前检查备胎固定情况
轮胎系统 | 胎面/带束层 | 满足车辆安全运行要求 | 提供抓地力和排水性能 |  | 车辆失控，增加事故风险 | 9 | 车辆水滑失控 | 胎面磨损或排水槽深度不足 | 4 | 5 | 使用高排水性能胎面花纹，定期检查胎面深度 | 胎面磨损指示器检查
轮胎系统 | 胎面/带束层 | 满足车辆安全运行要求 | 保持轮胎结构完整性 |  | 车辆行驶不稳，可能失控 | 9 | 胎面脱落 | 胎面与带束层粘合失效或材料缺陷 | 3 | 4 | 改进粘合工艺，加强质量检测 | 出厂前进行剥离强度测试
轮胎系统 | 轮胎 | 满足车辆安全运行要求 | 承受车辆载荷并提供缓冲 |  | 轮胎性能下降，可能引发爆胎 | 7 | 胎面间起泡 | 内部层间分离或制造缺陷 | 4 | 5 | 优化硫化工艺，使用高质量材料 | 目视检查胎面气泡
轮胎系统 | 轮胎 | 满足车辆安全运行要求 | 保持气压和结构强度 |  | 车辆失控，可能导致事故 | 9 | 爆胎 | 胎体强度不足或外部损伤 | 4 | 5 | 加强胎体设计，使用耐穿刺材料 | 定期胎压监测和外观检查
轮胎系统 | 胎面/带束层 | 满足车辆安全运行要求 | 提供平稳行驶和减振 |  | 转向振动，影响驾驶舒适性 | 6 | 胎面中心凸起导致振动 | 带束层变形或胎面不均匀磨损 | 3 | 4 | 改进带束层均匀性，优化胎面设计 | 动平衡检测和胎面扫描
轮胎系统 | 轮胎 | 满足车辆安全运行要求 | 支撑车辆并传递动力 |  | 行驶性能下降，可能引发其他故障 | 6 | 轮胎磨损严重 | 车辆使用不当或轮胎质量差 | 5 | 3 | 定期轮胎换位和正确充气 | 胎面深度测量
轮胎系统 | 轮胎 | 满足车辆安全运行要求 | 承受冲击并保护车辆 |  | 车辆损坏，可能伤及发动机舱 | 9 | 轮胎爆炸 | 内部缺陷或外部冲击 | 3 | 5 | 使用高强度胎体，加强抗冲击设计 | 冲击测试和X光检查
轮胎系统 | 轮胎 | 满足车辆安全运行要求 | 保持高速行驶稳定性 |  | 车辆失控，高速下危险 | 9 | 前胎爆胎 | 胎压不足或胎面损伤 | 4 | 5 | 安装胎压监测系统，定期检查 | 胎压报警和外观检查
轮胎系统 | 轮胎 | 满足车辆安全运行要求 | 承受车辆重量并保持耐久性 |  | 频繁爆胎，影响使用安全 | 8 | 多次爆胎 | 车辆超重或轮胎承载不足 | 5 | 4 | 使用高载重轮胎，避免超载 | 载重监测和轮胎选型检查
内部照明 | 电子仪表盘 | 满足车辆安全运行要求 | 显示档位指示 |  | 驾驶员难以看清档位 | 7 | 档位指示灯不亮 | 灯泡或电路故障 | 5 | 4 | 使用高质量灯泡和电路设计 | 定期检查档位指示灯
内部照明 | 车内顶灯 | 满足车辆安全运行要求 | 车门打开时自动点亮 |  | 车内照明不足 | 4 | 车门打开时灯不亮 | 门控开关或灯泡故障 | 5 | 3 | 加强门控开关可靠性 | 测试车门开关功能
内部照明 | 车内顶灯 | 满足车辆安全运行要求 | 提供车内照明 |  | 照明不稳定 | 3 | 间歇性不亮 | 接触不良或灯泡老化 | 6 | 4 | 使用防振连接器 | 振动测试
内部照明 | 车内顶灯 | 满足车辆安全运行要求 | 夜间照明 |  | 无法照明 | 4 | 灯不亮 | 开关故障 | 4 | 3 | 使用耐用开关 | 开关功能测试
内部照明 | 车内顶灯 | 满足车辆安全运行要求 | 提供照明 |  | 无照明 | 5 | 完全不工作 | 电路断路或灯泡损坏 | 4 | 3 | 加强电路保护 | 电路连续性检查
内部照明 | 内部灯 | 满足车辆安全运行要求 | 提供车内照明 |  | 完全无照明 | 6 | 全部不亮 | 保险丝熔断或线路故障 | 3 | 4 | 使用过载保护保险丝 | 保险丝检查
内部照明 | 换挡指示灯 | 满足车辆安全运行要求 | 显示档位 |  | 无法看清档位 | 6 | 灯不亮 | 灯泡烧坏 | 5 | 3 | 使用长寿命灯泡 | 定期更换灯泡
内部照明 | 内部灯 | 满足车辆安全运行要求 | 车门关闭后熄灭 |  | 电池耗尽 | 7 | 灯常亮不灭 | 电气线路短路 | 4 | 5 | 使用绝缘良好的线束 | 线路绝缘测试
燃油系统 | 燃油表 | 满足车辆安全运行要求 | 显示燃油量 |  | 驾驶员无法准确判断油量 | 6 | 指示不准确（空满乱跳） | 传感器或电路故障 | 5 | 4 | 使用高精度传感器 | 燃油表校准测试
燃油系统 | 燃油表 | 满足车辆安全运行要求 | 显示燃油量 |  | 油量误判 | 5 | 指针跳动或显示空 | 传感器浮子或线路问题 | 6 | 4 | 加强传感器耐久性 | 振动和耐久测试
燃油系统 | 其他 | 满足车辆安全运行要求 | 燃油表显示燃油量 |  | 驾驶员无法准确了解燃油量，可能导致燃油耗尽 | 6 | 燃油表读数不准确 | 燃油表故障 | 5 | 3 | 定期检查燃油表及其传感器 | 通过仪表盘自检或对比实际加油量
燃油系统 | 其他 | 满足车辆安全运行要求 | 燃油表显示燃油量 |  | 驾驶员误判燃油量，可能导致燃油耗尽 | 6 | 燃油表给出不准确读数 | 燃油表故障 | 5 | 3 | 定期校准燃油表 | 对比实际燃油消耗与仪表读数
燃油系统 | 其他 | 满足车辆安全运行要求 | 发动机运行及电气系统供电 |  | 车辆失去动力，安全风险增加 | 8 | 发动机熄火，灯光间歇熄灭，电动门锁故障，油压和燃油表失效 | 电气系统故障或燃油系统问题 | 4 | 4 | 加强电气系统及燃油系统检查 | 定期诊断测试
燃油系统 | 其他 | 满足车辆安全运行要求 | 燃油表显示燃油量 |  | 驾驶员误判燃油量，可能导致燃油耗尽 | 6 | 燃油表显示半箱油但实际为空 | 燃油表传感器或电路故障 | 5 | 3 | 定期检查燃油表传感器 | 对比实际燃油量与仪表读数
燃油系统 | 其他 | 满足车辆安全运行要求 | 燃油表显示燃油量 |  | 无法获取燃油量信息 | 5 | 燃油表失效 | 燃油表内部故障 | 4 | 2 | 使用高质量燃油表 | 仪表盘自检
燃油系统 | 其他 | 满足车辆安全运行要求 | 燃油表显示燃油量 |  | 驾驶员误判燃油量 | 6 | 燃油表给出不准确读数 | 燃油表故障 | 5 | 3 | 定期校准燃油表 | 对比实际燃油消耗与仪表读数
燃油系统 | 其他:存储 | 满足车辆安全运行要求 | 丙烷分配歧管固定于左后轮罩 |  | 爆炸风险，严重安全危害 | 10 | 碎片撞击导致爆炸 | 歧管位置易受碎片撞击 | 3 | 5 | 加装防护罩或重新布置歧管位置 | 定期检查歧管周围是否有碎片
燃油系统 | 其他 | 满足车辆安全运行要求 | 燃油表显示燃油量 |  | 驾驶员无法准确了解燃油量 | 6 | 燃油表读数不正确 | 燃油表故障 | 5 | 3 | 定期检查燃油表 | 对比实际加油量与仪表读数
燃油系统 | 其他:输送:软管、管路和接头 | 满足车辆安全运行要求 | 丙烷管路输送燃料 |  | 火灾风险 | 9 | 管路穿过轮罩存在火灾隐患 | 管路位置不当 | 4 | 4 | 重新布置管路远离轮罩 | 定期检查管路位置和磨损
燃油系统 | 其他:输送:软管、管路和接头 | 满足车辆安全运行要求 | 丙烷和电气线路布局 |  | 爆炸风险 | 10 | 丙烷和电气线路位置不当可能导致爆炸 | 线路布局不合理 | 3 | 5 | 优化线路布局，保持安全距离 | 定期检查线路间距和绝缘
燃油系统 | 其他 | 满足车辆安全运行要求 | 提供燃油量指示 |  | 无法监测燃油量，可能导致燃油耗尽 | 6 | 无燃油表 | 未安装燃油表 | 10 | 1 | 安装燃油表 | 目视检查仪表盘
拖车挂钩 | 拖车挂钩 | 满足车辆安全运行要求 | 连接拖车与房车 |  | 拖车与房车分离，导致失控和碰撞 | 9 | 后挂钩从房车脱落数英寸 | 挂钩安装不牢固或结构强度不足 | 5 | 3 | 加强挂钩安装和结构设计 | 定期检查挂钩连接状态
拖车挂钩 | 拖车挂钩 | 满足车辆安全运行要求 | 连接拖车与车辆 |  | 拖车脱离，撞击墙壁损坏车辆 | 8 | 拖车挂钩断裂 | 挂钩材料或设计缺陷 | 4 | 2 | 使用高强度材料和加强设计 | 负载测试和目视检查
行车制动系统 | 气动制动 | 满足车辆安全运行要求 | 提供制动功能 |  | 制动性能下降，安全隐患 | 7 | 后制动器过度磨损/烧毁 | 后制动器未释放 | 6 | 4 | 确保制动器释放机构正常工作 | 检查制动器温度和磨损情况
行车制动系统 | 气动制动控制 | 满足车辆安全运行要求 | 控制制动压力 |  | 制动失效，无法减速 | 10 | 制动踏板失去压力并踩到底 | 制动系统泄漏或控制阀故障 | 3 | 5 | 定期检查制动管路和密封件 | 制动压力测试和泄漏检测
行车制动系统 | 气动制动 | 满足车辆安全运行要求 | 提供制动功能 |  | 制动完全失效 | 10 | 气动制动系统在平坦路面失效 | 系统故障或部件损坏 | 2 | 6 | 定期维护和检查制动系统 | 制动系统功能测试