## Sheet1
关注要素层次 | 下一低分析层次 | 上一高层次功能及要求 | 功能 | 下一低层次功能 | 故障影响 | 严重度(S) | 故障模式 | 故障起因 | 发生度(O) | 探测度(D) | 预防控制措施 | 探测控制措施
燃油系统 | 化油器系统 | 满足车辆安全运行要求 | 提供燃油混合气 |  | 组件缺陷，可能导致燃油供应异常 | 7 | 燃油喷嘴部分残留 | 更换电磁阀时操作不当 | 5 | 4 | 规范更换流程，确保完整移除旧部件 | 更换后检查燃油喷嘴完整性
燃油系统 | 油箱总成 | 满足车辆安全运行要求 | 储存燃油 |  | 车内燃油气味，安全隐患 | 8 | 燃油蒸气进入车厢 | 油箱区域密封不良 | 6 | 5 | 加强油箱密封设计 | 燃油气味检测
燃油系统 | 油箱总成 | 满足车辆安全运行要求 | 储存燃油 |  | 燃油泄漏，火灾风险 | 9 | 油箱泄漏 | 固定带和垫板锈蚀穿透油箱 | 4 | 3 | 使用防锈材料或涂层 | 定期检查固定带和油箱底部
动力传动系统 | 自动变速箱 | 满足车辆安全运行要求 | 传递动力并换挡 |  | 换挡异常，行驶安全隐患 | 8 | 无法挂入倒挡，空挡时车辆前冲 | 倒车灯线缆进入变速箱故障 | 5 | 4 | 优化线缆布置和密封 | 换挡功能测试
动力传动系统 | 自动变速箱 | 满足车辆安全运行要求 | 传递动力并换挡 |  | 变速箱无法正常工作 | 9 | 变速箱失效 | 索环缺陷 | 4 | 3 | 使用高质量索环 | 索环质量检查
动力传动系统 | 车桥总成 | 满足车辆安全运行要求 | 支撑车轮并传递动力 |  | 前轮锁死，失去转向控制 | 10 | 齿条和小齿轮断裂 | 材料或制造缺陷 | 3 | 2 | 加强部件强度和检测 | 转向系统功能测试
座椅 | 驾驶员座椅支架 | 满足车辆安全运行要求 | 固定座椅 |  | 座椅松动，安全隐患 | 8 | 支架焊缝开裂 | 焊接缺陷 | 5 | 4 | 改进焊接工艺和质量控制 | 焊缝无损检测
座椅 | 前座椅头枕 | 满足车辆安全运行要求 | 提供头部保护 |  | 碰撞时头部受伤风险增加 | 9 | 头枕保护不足 | 设计或制造缺陷 | 4 | 3 | 优化头枕设计 | 碰撞测试验证
座椅 | 前座椅调角器 | 满足车辆安全运行要求 | 调节座椅靠背角度 |  | 驾驶时失去支撑，安全隐患 | 9 | 座椅靠背突然倒塌 | 座椅螺栓缺陷 | 4 | 3 | 使用高强度螺栓并加强紧固 | 螺栓扭矩检查
安全气囊 | 驾驶员正面气囊 | 满足车辆安全运行要求 | 碰撞时展开保护驾驶员 |  | 碰撞时无保护，重伤风险 | 10 | 气囊未展开 | 气囊系统故障 | 3 | 2 | 改进气囊触发系统 | 气囊系统自检
安全气囊 | 前部安全气囊 | 满足车辆安全运行要求 | 在碰撞时展开以保护乘员 |  | 导致乘员受伤 | 9 | 未展开 | 未知原因 | 6 | 5 | 改进气囊触发机制 | 碰撞测试和诊断检查
安全气囊 | 前部安全气囊 | 满足车辆安全运行要求 | 在碰撞时展开以保护乘员 |  | 乘员受伤风险增加 | 9 | 未展开 | 未知原因 | 6 | 5 | 加强气囊系统可靠性 | 碰撞测试和传感器检查
车身结构 | 车架和构件 | 满足车辆安全运行要求 | 支撑车辆结构并减少噪音 |  | 扭力杆问题并产生噪音 | 7 | K形构件熔化 | 金属厚度不足 | 4 | 6 | 使用更厚的金属材料 | 材料厚度检查
车身结构 | 掀背/尾门支撑装置/支柱 | 满足车辆安全运行要求 | 支撑行李箱盖保持开启状态 |  | 行李箱盖意外关闭 | 5 | 行李箱盖掉落 | 支撑杆无法固定 | 7 | 4 | 改进支撑杆设计 | 功能测试
车身结构 | 发动机罩 | 满足车辆安全运行要求 | 保护发动机并减少风阻 |  | 视线受阻或事故 | 9 | 行驶中发动机罩飞起 | 锁扣失效或设计缺陷 | 3 | 5 | 加强锁扣设计 | 锁扣检查
视野 | 除霜器/除雾器/HVAC系统/加热器芯 | 满足车辆安全运行要求 | 提供车内加热和除雾功能 |  | 系统堵塞或异味 | 4 | 树叶进入加热系统 | 进气口防护不足 | 5 | 6 | 增加进气口滤网 | 定期检查进气口
视野 | 挡风玻璃 | 满足车辆安全运行要求 | 提供清晰视野并保护乘员 |  | 需要频繁更换 | 6 | 挡风玻璃易裂 | 材料强度不足 | 5 | 4 | 使用更坚固的玻璃 | 强度测试
视野 | 挡风玻璃 | 满足车辆安全运行要求 | 提供清晰视野并保护乘员 |  | 玻璃碎片飞溅 | 8 | 侧窗玻璃爆炸 | 无外部冲击的自发破裂 | 2 | 3 | 改进玻璃热处理工艺 | 质量抽检
儿童座椅 | 儿童座椅 | 满足车辆安全运行要求 | 固定儿童并确保安全 |  | 儿童座椅松动 | 9 | 无法正确锁扣 | 锁扣机构故障 | 6 | 5 | 改进锁扣设计 | 锁扣功能测试
儿童座椅 | 儿童座椅 | 满足车辆安全运行要求 | 提供安全保护 |  | 可能影响安全性能 | 8 | 面料柔韧性不足 | 材料不符合FMVSS 213标准 | 4 | 7 | 使用符合标准的材料 | 材料柔韧性测试
儿童座椅 | 儿童座椅 | 满足车辆安全运行要求 | 固定儿童座椅 |  | 无法正常锁紧座椅 | 6 | 座椅锁扣困难 | 锁扣机构故障 | 4 | 5 | 改进锁扣设计 | 出厂前锁扣功能测试
制动系统 | 盘式制动器 | 满足车辆安全运行要求 | 提供制动功能 |  | 车辆无法有效停止，导致事故 | 9 | 制动失效 | 制动盘或制动片故障 | 3 | 4 | 定期检查制动系统 | 制动性能测试
制动系统 | 防抱死制动系统 | 满足车辆安全运行要求 | 防止车轮抱死 |  | 无警告情况下制动失效，导致事故 | 9 | 防抱死制动系统失效 | 电子控制单元故障 | 3 | 5 | 加强系统可靠性设计 | 系统自检功能
制动系统 | 防抱死制动系统 | 满足车辆安全运行要求 | 防止车轮抱死 |  | 制动锁死，导致事故和伤害 | 9 | 防抱死制动系统锁死 | 液压或电子故障 | 2 | 4 | 改进系统控制逻辑 | 路试检测
悬架系统 | 上控制臂球头 | 满足车辆安全运行要求 | 连接悬架部件 |  | 右前悬架失效，导致事故 | 8 | 球头松动 | 开口销未安装或螺母松动 | 3 | 3 | 确保装配时安装开口销 | 装配后检查
悬架系统 | 控制臂 | 满足车辆安全运行要求 | 支撑车轮并保持定位 |  | 导致事故和轮胎异常磨损 | 8 | 球头分离 | 球头磨损或缺陷 | 4 | 4 | 使用高质量球头材料 | 定期检查球头间隙
悬架系统 | 控制臂 | 满足车辆安全运行要求 | 支撑车轮并保持定位 |  | 车轮塌陷，失去控制 | 9 | 车轮塌陷 | 球头缺陷 | 3 | 3 | 加强球头强度设计 | 出厂前强度测试
转向系统 | 方向盘 | 满足车辆安全运行要求 | 控制车辆转向 |  | 转向噪音，影响驾驶体验 | 4 | 转向时噪音 | 转向机构磨损或润滑不足 | 5 | 6 | 定期润滑转向系统 | 噪音测试
转向系统 | 动力转向管路 | 满足车辆安全运行要求 | 传输动力转向液 |  | 转向助力失效，转向困难 | 7 | 动力转向液泄漏 | 管路破损或连接松动 | 4 | 5 | 使用耐压管路和密封件 | 压力测试
转向系统 | 方向盘 | 满足车辆安全运行要求 | 控制车辆转向 |  | 碰撞时可能导致胸部伤害 | 8 | 方向盘橡胶缓冲垫脱落 | 粘接或固定不良 | 2 | 4 | 改进固定方式 | 出厂前拉力测试
座椅安全带 | 前部安全带锁扣总成 | 满足车辆安全运行要求 | 固定安全带并保持锁止状态 |  | 安全带无法正常固定，乘员安全风险增加 | 8 | 锁扣无法保持锁止 | 锁扣内部机构磨损或卡滞 | 4 | 3 | 使用高质量材料并加强锁扣耐久性测试 | 定期检查锁扣锁止功能
座椅安全带 | 前部安全带锁扣总成 | 满足车辆安全运行要求 | 固定安全带并保持锁止状态 |  | 安全带无法正常固定，乘员安全风险增加 | 8 | 锁扣无法保持锁止 | 锁扣内部机构磨损或卡滞 | 4 | 3 | 使用高质量材料并加强锁扣耐久性测试 | 定期检查锁扣锁止功能
座椅安全带 | 前部安全带卷收器 | 满足车辆安全运行要求 | 自动收回安全带并保持张紧 |  | 安全带松弛，无法提供有效约束 | 7 | 安全带无法收回 | 卷收器弹簧失效或机构卡滞 | 3 | 4 | 使用耐久性弹簧并优化卷收器设计 | 测试安全带收回功能
发动机和发动机冷却系统 | 排气系统排放控制 | 满足车辆安全运行要求 | 控制燃油蒸发排放 |  | 燃油泄漏，存在火灾和环境污染风险 | 9 | 燃油泄漏 | 止回阀和燃油调节器故障 | 5 | 4 | 使用高质量止回阀和燃油调节器并加强密封性测试 | 定期检查燃油系统泄漏
发动机和发动机冷却系统 | 排气系统排放控制催化转化器 | 满足车辆安全运行要求 | 减少尾气排放 |  | 隔热罩脱落可能引发火灾 | 9 | 隔热罩脱落 | 焊接不良导致隔热罩松动 | 3 | 5 | 加强焊接工艺和质量控制 | 检查隔热罩固定情况
发动机和发动机冷却系统 | 发动机 | 满足车辆安全运行要求 | 提供动力 |  | 动力损失，车辆无法正常行驶 | 7 | 曲轴皮带轮螺栓连接失效 | 销钉从曲轴皮带轮螺栓上脱落 | 3 | 4 | 使用高强度螺栓并加强紧固力矩控制 | 定期检查曲轴皮带轮螺栓紧固状态
外部照明 | 前大灯 | 满足车辆安全运行要求 | 提供夜间道路照明 |  | 夜间视野不佳，增加事故风险 | 8 | 照明不足 | 大灯设计缺陷或灯泡老化 | 4 | 3 | 优化大灯设计并使用高亮度灯泡 | 定期检查大灯照明效果
外部照明 | 制动灯开关 | 满足车辆安全运行要求 | 控制制动灯点亮 |  | 制动灯无法被后方车辆看到，增加追尾风险 | 7 | 制动灯被遮挡 | 后除霜器融冰滑落覆盖第三制动灯 | 3 | 4 | 设计防冰滑落结构或调整制动灯位置 | 检查制动灯是否被遮挡
外部照明 | 前大灯 | 满足车辆安全运行要求 | 提供道路照明 |  | 上半部分亮、下半部分暗，影响视野 | 7 | 大灯亮度不均匀 | 大灯透镜或反射镜设计缺陷 | 4 | 3 | 优化大灯光学设计 | 检查大灯照明均匀性
电气系统 | 点火开关 | 满足车辆安全运行要求 | 控制点火系统启动 |  | 点火系统锁定，需专业人员解锁 | 6 | 钥匙卡滞无法拔出 | 钥匙插入方向错误导致锁芯卡死 | 3 | 5 | 设计防误插结构或提供使用说明 | 测试钥匙插入和拔出功能
电气系统 | 12V/24V/48V电池 | 满足车辆安全运行要求 | 为车辆提供电力 |  | 电池失效，需要更换 | 5 | 电池更换 | 未知 | 3 | 4 | 定期检查电池状态 | 电池测试
电气系统 | 点火系统 | 满足车辆安全运行要求 | 启动发动机 |  | 车辆在行驶中熄火，可能导致事故 | 8 | 车辆间歇性熄火 | 点火系统故障 | 4 | 3 | 定期更换点火部件 | 点火系统诊断
车辆速度控制 | 速度控制系统 | 满足车辆安全运行要求 | 控制车辆速度 |  | 驾驶员需踩刹车并挂空挡熄火，可能导致失控 | 9 | 发动机突然加速 | 速度控制故障 | 3 | 2 | 定期检查速度控制模块 | 速度传感器测试
车辆速度控制 | 速度传感器/伺服/齿轮 | 满足车辆安全运行要求 | 提供速度信号并调节速度 |  | 巡航控制异常加速，影响驾驶安全 | 8 | 巡航控制时加速 | 速度传感器、伺服或齿轮多次更换仍无效 | 5 | 3 | 使用高质量传感器并检查线路 | 巡航控制系统诊断
车辆速度控制 | 速度控制系统 | 满足车辆安全运行要求 | 控制车辆前进和后退 |  | 撞上其他车辆，可能导致严重事故 | 10 | 车辆突然前冲后挂入倒挡 | 速度控制逻辑故障 | 2 | 1 | 加强控制软件验证 | 全面系统测试
门锁/锁扣/连杆 | 掀背/尾门锁 | 满足车辆安全运行要求 | 固定尾门防止意外打开 |  | 尾门打开，可能导致货物掉落或安全隐患 | 7 | 行驶中尾门打开 | 锁扣故障或磨损 | 3 | 4 | 定期检查锁扣机构 | 锁扣功能测试
门锁/锁扣/连杆 | 掀背/尾门锁 | 满足车辆安全运行要求 | 锁定尾门 |  | 尾门无法关闭，影响使用和安全 | 6 | 尾门锁无法锁定 | 锁扣机构卡滞或损坏 | 4 | 5 | 润滑并调整锁扣 | 手动检查锁紧状态
门锁/锁扣/连杆 | 掀背/尾门锁 | 满足车辆安全运行要求 | 保持尾门关闭 |  | 尾门突然打开，影响行车安全 | 8 | 高速行驶时尾门锁弹开 | 锁扣强度不足或振动导致松脱 | 2 | 3 | 加强锁扣设计 | 振动测试
驻车制动 | 传统驻车制动 | 满足车辆安全运行要求 | 提供驻车制动 |  | 无法驻车，车辆可能溜车 | 9 | 紧急制动系统完全失效 | 制动部件损坏或调整不当 | 2 | 4 | 定期检查制动系统 | 制动性能测试
驻车制动 | 驻车制动系统 | 满足车辆安全运行要求 | 防止车辆停放时移动 |  | 车辆自行移动，可能造成碰撞 | 8 | 驻车制动释放导致车辆溜车 | 制动机构故障或未正确设置 | 3 | 3 | 确保制动机构可靠 | 驻车制动功能检查
制动系统 | 驻车制动器（传统型） | 满足车辆安全运行要求 | 驻车制动功能 |  | 在右后制动鼓上切出凹槽 | 8 | 驻车制动支架断开 | 支架连接失效 | 3 | 4 | 加强支架焊接或连接设计 | 定期检查支架连接状态
空调系统 | 空调设备 | 满足车辆安全运行要求 | 提供制冷/制热 |  | 无法调节车内温度 | 6 | 空调失效 | 未知原因 | 4 | 5 | 加强空调系统质量检测 | 空调功能测试
备胎架 | 备胎支架/缆绳 | 满足车辆安全运行要求 | 固定备胎 |  | 备胎脱落丢失 | 7 | 备胎支架缆绳断裂 | 缆绳疲劳或损坏 | 3 | 4 | 使用高强度缆绳并定期更换 | 检查缆绳磨损情况
举升装置 | 千斤顶（剪式/螺旋/瓶式） | 满足车辆安全运行要求 | 支撑车辆更换轮胎 |  | 车辆突然下落，造成人身伤害风险 | 9 | 千斤顶底座焊缝断裂导致坍塌 | 焊接缺陷或强度不足 | 2 | 3 | 加强焊接工艺检验 | 使用前检查底座焊缝
传动系统 | 车轮 | 满足车辆安全运行要求 | 传递动力并支撑车辆 |  | 行驶中车轮锁死，车辆失控 | 10 | 变速箱锁死导致车轮抱死 | 变速箱内部故障 | 2 | 4 | 加强变速箱质量检测 | 定期检查变速箱油及运行状态
加速系统 | 车轮 | 满足车辆安全运行要求 | 加速行驶 |  | 加速异常，轮胎磨损或损坏 | 5 | 踩油门时转速升至3000转且车轮异响 | 传动系统或轮胎打滑 | 3 | 5 | 检查轮胎及传动部件 | 路试检查加速性能
车轮紧固系统 | 车轮螺柱/螺母/螺栓 | 满足车辆安全运行要求 | 固定车轮 |  | 车轮固定不牢，可能脱落 | 9 | 后轮螺柱滑丝 | 螺纹磨损或过载 | 2 | 3 | 使用高强度螺柱并按规定扭矩拧紧 | 检查螺柱螺纹状态
座椅系统 | 乘客座椅 | 满足车辆安全运行要求 | 提供乘坐支撑 |  | 座椅不稳定，影响乘坐安全 | 6 | 座椅底部坐垫无法锁止 | 锁止机构故障 | 3 | 4 | 加强锁止机构设计 | 检查座椅锁止功能
冷却系统 | 摩托车冷却系统 | 满足车辆安全运行要求 | 保持发动机工作温度 |  | 检查冷却液时车辆可能翻倒伤人 | 7 | 无支撑装置导致车辆倾倒 | 缺少支撑结构 | 2 | 5 | 增加支撑或倾斜装置 | 检查支撑结构完整性
仪表系统 | 机油压力表传感器 | 满足车辆安全运行要求 | 监测机油压力 |  | 机油压力显示不准确 | 4 | 传感器失效需更换 | 传感器故障 | 3 | 4 | 使用高质量传感器 | 定期校准仪表
轮胎系统 | 轮胎 | 满足车辆安全运行要求 | 提供车辆行驶支撑和抓地力 |  | 轮胎气压下降，影响行驶安全 | 6 | 缓慢漏气 | 轮胎材料缺陷或刺穿 | 4 | 5 | 使用高质量轮胎材料，加强出厂检测 | 定期检查轮胎气压
轮胎系统 | 轮胎 | 满足车辆安全运行要求 | 提供车辆行驶支撑和抓地力 |  | 轮胎不均匀磨损，影响驾驶舒适性和安全性 | 5 | 前轮胎杯状磨损 | 轮胎平衡或定位问题，尽管已校准 | 3 | 4 | 优化轮胎设计和制造工艺 | 定期检查轮胎磨损模式
轮胎系统 | 轮胎 | 满足车辆安全运行要求 | 提供车辆行驶支撑和抓地力 |  | 轮胎无法正常使用，可能导致事故 | 8 | 轮胎失效 | 材料缺陷或制造问题 | 3 | 5 | 加强供应商质量控制和测试 | 出厂前进行严格检测
内部照明系统 | 顶灯 | 满足车辆安全运行要求 | 提供车内照明 |  | 夜间车内无照明，影响使用 | 3 | 夜间顶灯不亮 | 开关故障 | 4 | 6 | 使用高质量开关组件 | 测试开关功能
内部照明系统 | 内部灯 | 满足车辆安全运行要求 | 提供车内照明 |  | 电池耗尽或灯过热 | 4 | 内部灯常亮 | 电气线路缺陷 | 3 | 5 | 优化电路设计，使用保险丝 | 检查电路连接
内部照明系统 | 内部灯 | 满足车辆安全运行要求 | 提供车内照明 |  | 无照明，影响夜间使用 | 3 | 内部灯失效 | 灯泡或电路故障 | 4 | 6 | 使用耐用灯泡和可靠电路 | 定期测试灯光
燃油系统 | 燃油表 | 满足车辆安全运行要求 | 显示燃油量 |  | 无法得知燃油量，可能导致燃油耗尽 | 5 | 无燃油表 | 设计缺失 | 5 | 7 | 在设计中加入燃油表 | 检查仪表盘配置
燃油系统 | 丙烷管路 | 满足车辆安全运行要求 | 输送丙烷燃料 |  | 可能引发火灾或爆炸 | 9 | 管路穿过轮舱，有火灾风险 | 设计不当，管路位置危险 | 3 | 4 | 重新设计管路布局，远离轮舱 | 检查管路位置
燃油系统 | 丙烷分配歧管 | 满足车辆安全运行要求 | 分配丙烷燃料 |  | 碎片撞击导致爆炸，严重安全风险 | 10 | 歧管安装在左后轮舱，受碎片撞击可能爆炸 | 安装位置不当 | 2 | 3 | 将歧管移至安全位置，加装防护罩 | 检查安装位置和防护措施
拖车挂钩系统 | 后挂钩 | 满足车辆安全运行要求 | 连接拖车 |  | 拖车分离，导致失控和事故 | 9 | 挂钩从房车脱落 | 结构强度不足或安装缺陷 | 2 | 4 | 加强挂钩设计和焊接质量 | 定期检查挂钩连接
拖车挂钩 | 拖车挂钩 | 满足车辆安全运行要求 | 连接拖车与车辆 |  | 拖车/车辆撞击墙壁，损坏车辆 | 8 | 断裂 | 未知 | 3 | 5 | 定期检查挂钩强度 | 目视检查
行车制动系统，气动 | 后制动器 | 满足车辆安全运行要求 | 提供制动功能 |  | 制动性能下降，安全隐患 | 7 | 过度磨损/烧蚀 | 制动器未释放 | 4 | 4 | 定期调整制动间隙 | 检查制动器温度
行车制动系统，气动：控制装置 | 制动踏板 | 满足车辆安全运行要求 | 控制制动压力 |  | 制动踏板踩到底，制动失效 | 9 | 压力丧失 | 未知 | 3 | 6 | 定期检查制动管路 | 制动压力测试
行车制动系统，气动 | 空气制动系统 | 满足车辆安全运行要求 | 提供制动压力 |  | 在平坦路面制动失效两次 | 9 | 系统失效 | 未知 | 3 | 5 | 定期维护空气系统 | 系统压力监测